## Sheet1
| UserNote | Sampling Date | Site Type | Latitude | Longitude | Altitude | Width | Depth | Surface Area | Discharge | Flow Velocity | Wind Speed | Water Temperature | Air Temperature | CO2 | CH4 | N2O | CO2 Flux | k | k600 | DOC | POC | TOC | pH | Alkalinity | DO | Chl a
0 | NaN | yyyy-mm-dd hh:mm:ss | NaN | decimal degree | decimal degree | m | m | m | km2 | m3 s-1 | m s-1 | m s-1 | °C | °C | μatm | μatm | nmol L-1 | g C m-2 yr-1 | m d-1 | m d-1 | mg L-1 | mg L-1 | mg L-1 | NaN | mg L-1 | mg L-1 | μg L-1
1 | NaN | 2014-05-13 | river | 26.5876 | 101.6972 | NaN | NaN | NaN | NaN | NaN | NaN | NaN | 19.3 | NaN | 528 | NaN | NaN | 425 | NaN | 14.97 | 1.43 | 0.21 | NaN | NaN | NaN | NaN | 0.3
2 | NaN | 2014-05-13 | river | 26.6459 | 101.841 | NaN | NaN | NaN | NaN | NaN | NaN | NaN | 17.3 | NaN | 464 | NaN | NaN | 225 | NaN | 10.59 |  |  | NaN | NaN | NaN | NaN | 0.5
3 | NaN | 2014-08-14 | river | 28.6236 | 104.146 | NaN | NaN | NaN | NaN | NaN | NaN | NaN | 23.4 | NaN | 760 | NaN | NaN | -308 | NaN |  | 1.58 | 0.41 | NaN | NaN | NaN | NaN | 0.7
4 | NaN | 2015-03-02 | river | 28.762 | 104.631 | NaN | NaN | NaN | NaN | NaN | NaN | NaN | 14.2 | NaN | 761 | NaN | NaN | 325 | NaN | 6.59 | 0.92 | 0.18 | NaN | NaN | NaN | NaN | 0.9
5 | NaN | 2014-05-15 | river | 28.762 | 104.631 | NaN | NaN | NaN | NaN | NaN | NaN | NaN | 18.6 | NaN | 635 | NaN | NaN | 396 | NaN | 8.2 | 2.49 | 0.14 | NaN | NaN | NaN | NaN | 1.4
6 | NaN | 2014-08-14 | river | 28.762 | 104.631 | NaN | NaN | NaN | NaN | NaN | NaN | NaN | 22.6 | NaN | 726 | NaN | NaN | 4959 | NaN | 78.94 | 3.03 | 0.34 | NaN | NaN | NaN | NaN | 0.8
7 | NaN | 2014-11-27 | river | 28.762 | 104.631 | NaN | NaN | NaN | NaN | NaN | NaN | NaN | 18.7 | NaN | 722 | NaN | NaN | 466 | NaN | 8.82 | 1.04 | 0.05 | NaN | NaN | NaN | NaN | 1.5
8 | NaN | 2015-03-01 | river | 29.59 | 103.7521 | NaN | NaN | NaN | NaN | NaN | NaN | NaN | 11.3 | NaN | 466 | NaN | NaN | -87 | NaN |  | 0.69 | 0.24 | NaN | NaN | NaN | NaN | 1.6
9 | NaN | 2014-05-14 | river | 29.59 | 103.7521 | NaN | NaN | NaN | NaN | NaN | NaN | NaN | 18 | NaN | 815 | NaN | NaN | 875 | NaN | 10.85 | 1.84 | 0.5 | NaN | NaN | NaN | NaN | 0.3
10 | NaN | 2014-08-13 | river | 29.59 | 103.7521 | NaN | NaN | NaN | NaN | NaN | NaN | NaN | 20.4 | NaN | 615 | NaN | NaN | 2450 | NaN | 50.9 | 2.74 | 0.94 | NaN | NaN | NaN | NaN | 0
11 | NaN | 2014-11-26 | river | 29.59 | 103.7521 | NaN | NaN | NaN | NaN | NaN | NaN | NaN | 13.3 | NaN | 1077 | NaN | NaN | 95 | NaN | 0.74 | 0.9 | 0.39 | NaN | NaN | NaN | NaN | 0.8
12 | NaN | 2015-03-01 | river | 29.605 | 103.771 | NaN | NaN | NaN | NaN | NaN | NaN | NaN | 13.6 | NaN | 2610 | NaN | NaN | 785 | NaN | 5.37 | 2.16 | 0.32 | NaN | NaN | NaN | NaN | 1.3
13 | NaN | 2014-05-14 | river | 29.605 | 103.771 | NaN | NaN | NaN | NaN | NaN | NaN | NaN | 22.4 | NaN | 3244 | NaN | NaN | 4198 | NaN | 8.69 | 4.07 | 0.67 | NaN | NaN | NaN | NaN | 0.5
14 | NaN | 2014-08-13 | river | 29.605 | 103.771 | NaN | NaN | NaN | NaN | NaN | NaN | NaN | 24.7 | NaN | 2350 | NaN | NaN | 5116 | NaN | 15.42 | 3.03 | 2.37 | NaN | NaN | NaN | NaN | 0
15 | NaN | 2014-11-27 | river | 29.605 | 103.771 | NaN | NaN | NaN | NaN | NaN | NaN | NaN | 14.6 | NaN | 2597 | NaN | NaN | 4154 | NaN | 10.61 | 3.23 | 0.45 | NaN | NaN | NaN | NaN | 0.4
16 | NaN | 2015-03-02 | river | 28.884 | 105.4291 | NaN | NaN | NaN | NaN | NaN | NaN | NaN | 13.8 | NaN | 861 | NaN | NaN | 152 | NaN | 4.78 | 1.1 | 0.21 | NaN | NaN | NaN | NaN | 1.1
17 | NaN | 2014-05-17 | river | 28.884 | 105.4291 | NaN | NaN | NaN | NaN | NaN | NaN | NaN | 20 | NaN | 914 | NaN | NaN | 233 | NaN | 2.5 |  |  | NaN | NaN | NaN | NaN | 0.2
18 | NaN | 2014-08-16 | river | 28.884 | 105.4291 | NaN | NaN | NaN | NaN | NaN | NaN | NaN | 22.6 | NaN | 843 | NaN | NaN | 209 | NaN | 2.53 | 1.35 | 0.45 | NaN | NaN | NaN | NaN | 0.7
19 | NaN | 2014-11-28 | river | 28.884 | 105.4291 | NaN | NaN | NaN | NaN | NaN | NaN | NaN | 17.1 | NaN | 957 | NaN | NaN | 644 | NaN | 6.61 | 1.28 | 0.2 | NaN | NaN | NaN | NaN | 1.8
20 | NaN | 2015-03-03 | river | 30.0105 | 106.3517 | NaN | NaN | NaN | NaN | NaN | NaN | NaN | 12 | NaN | 645 | NaN | NaN | 25 | NaN | 0.84 | 2.04 | 0.55 | NaN | NaN | NaN | NaN | 11.7
21 | NaN | 2014-05-19 | river | 30.0105 | 106.3517 | NaN | NaN | NaN | NaN | NaN | NaN | NaN | 23.7 | NaN | 685 | NaN | NaN | -4 | NaN |  | 4.53 | 0.17 | NaN | NaN | NaN | NaN | 4.7
22 | NaN | 2014-08-18 | river | 30.0105 | 106.3517 | NaN | NaN | NaN | NaN | NaN | NaN | NaN | 28.5 | NaN | 2751 | NaN | NaN | 456 | NaN | 1.16 | 2.46 | 0.02 | NaN | NaN | NaN | NaN | 1
23 | NaN | 2014-11-29 | river | 30.0105 | 106.3517 | NaN | NaN | NaN | NaN | NaN | NaN | NaN | 16.3 | NaN | 1957 | NaN | NaN | 166 | NaN | 0.61 | 2.31 |  | NaN | NaN | NaN | NaN | 1.4
24 | NaN | 2015-03-03 | river | 29.6204 | 106.5925 | NaN | NaN | NaN | NaN | NaN | NaN | NaN | 13.4 | NaN | 1184 | NaN | NaN | 274 | NaN | 6.62 | 1.42 | 0.36 | NaN | NaN | NaN | NaN | 1
25 | NaN | 2014-05-18 | river | 29.6204 | 106.5925 | NaN | NaN | NaN | NaN | NaN | NaN | NaN | 20 | NaN | 1057 | NaN | NaN | 392 | NaN | 3.33 | 3.54 | 0.49 | NaN | NaN | NaN | NaN | 0.5
26 | NaN | 2014-08-17 | river | 29.6204 | 106.5925 | NaN | NaN | NaN | NaN | NaN | NaN | NaN | 23.6 | NaN | 960 | NaN | NaN | 1194 | NaN | 11.9 | 2.36 | 5.07 | NaN | NaN | NaN | NaN | 1.5
27 | NaN | 2014-11-28 | river | 29.6204 | 106.5925 | NaN | NaN | NaN | NaN | NaN | NaN | NaN | 16.6 | NaN | 1140 | NaN | NaN | 80 | NaN | 0.61 | 1.51 | 0.24 | NaN | NaN | NaN | NaN | 1.2
28 | NaN | 2015-03-04 | river | 29.3222 | 107.7522 | NaN | NaN | NaN | NaN | NaN | NaN | NaN | 13.1 | NaN | 1336 | NaN | NaN | 1838 | NaN | 24.77 | 1.56 |  | NaN | NaN | NaN | NaN | 0.6
29 | NaN | 2014-05-20 | river | 29.3222 | 107.7522 | NaN | NaN | NaN | NaN | NaN | NaN | NaN | 17.5 | NaN | 1270 | NaN | NaN | 2266 | NaN | 14.12 |  |  | NaN | NaN | NaN | NaN | 0.1
30 | NaN | 2014-08-19 | river | 29.3222 | 107.7522 | NaN | NaN | NaN | NaN | NaN | NaN | NaN | 22.3 | NaN | 1713 | NaN | NaN | 4959 | NaN | 21.47 | 1.07 | 0.38 | NaN | NaN | NaN | NaN | 0.8
31 | NaN | 2014-11-29 | river | 29.3222 | 107.7522 | NaN | NaN | NaN | NaN | NaN | NaN | NaN | 17.6 | NaN | 1499 | NaN | NaN | 1384 | NaN | 7.28 | 1.01 |  | NaN | NaN | NaN | NaN | 1.1
32 | NaN | 2015-03-05 | river | 30.8101 | 108.392 | NaN | NaN | NaN | NaN | NaN | NaN | NaN | 12.3 | NaN | 2413 | NaN | NaN | 90 | NaN | 0.86 | 1.4 |  | NaN | NaN | NaN | NaN | 0.5
33 | NaN | 2014-05-21 | river | 30.8101 | 108.392 | NaN | NaN | NaN | NaN | NaN | NaN | NaN | 20.5 | NaN | 1766 | NaN | NaN | 335 | NaN | 1.41 |  |  | NaN | NaN | NaN | NaN | 0.6
34 | NaN | 2014-08-20 | river | 30.8101 | 108.392 | NaN | NaN | NaN | NaN | NaN | NaN | NaN | 25 | NaN | 1476 | NaN | NaN | 132 | NaN | 0.71 | 2.87 | 0.21 | NaN | NaN | NaN | NaN | 0.5
35 | NaN | 2014-11-30 | river | 30.8101 | 108.392 | NaN | NaN | NaN | NaN | NaN | NaN | NaN | 17.9 | NaN | 1975 | NaN | NaN | 54 | NaN | 0.2 | 1.68 |  | NaN | NaN | NaN | NaN | 2.3
36 | NaN | 2015-03-06 | river | 30.634 | 111.3381 | NaN | NaN | NaN | NaN | NaN | NaN | NaN | 12.2 | NaN | 1621 | NaN | NaN | 773 | NaN | 3.51 | 1.33 |  | NaN | NaN | NaN | NaN | 0.2
37 | NaN | 2014-05-22 | river | 30.634 | 111.3381 | NaN | NaN | NaN | NaN | NaN | NaN | NaN | 19.9 | NaN | 1855 | NaN | NaN | 1796 | NaN | 7.05 | 3.92 | 0.15 | NaN | NaN | NaN | NaN | 0.4
38 | NaN | 2014-08-21 | river | 30.634 | 111.3381 | NaN | NaN | NaN | NaN | NaN | NaN | NaN | 25.2 | NaN | 1633 | NaN | NaN | 2445 | NaN | 11.63 | 2.39 | 0.46 | NaN | NaN | NaN | NaN | 0.5
39 | NaN | 2014-12-01 | river | 30.634 | 111.3381 | NaN | NaN | NaN | NaN | NaN | NaN | NaN | 19.2 | NaN | 1574 | NaN | NaN | 1155 | NaN | 5.83 | 1.48 |  | NaN | NaN | NaN | NaN | 2.7
40 | NaN | 2015-03-09 | river | 28.1913 | 112.9361 | NaN | NaN | NaN | NaN | NaN | NaN | NaN | 11.6 | NaN | 3844 | NaN | NaN | 1284 | NaN | 1.88 | 2.11 | 0.45 | NaN | NaN | NaN | NaN | 1.2
41 | NaN | 2014-05-26 | river | 28.1913 | 112.9361 | NaN | NaN | NaN | NaN | NaN | NaN | NaN | 23.7 | NaN | 3337 | NaN | NaN | 1717 | NaN | 3.48 | 5.26 | 2.23 | NaN | NaN | NaN | NaN | 1.6
42 | NaN | 2014-08-24 | river | 28.1913 | 112.9361 | NaN | NaN | NaN | NaN | NaN | NaN | NaN | 28.1 | NaN | 4102 | NaN | NaN | 2320 | NaN | 3.75 | 1.75 | 0.29 | NaN | NaN | NaN | NaN | 0.5
43 | NaN | 2014-12-03 | river | 28.1913 | 112.9361 | NaN | NaN | NaN | NaN | NaN | NaN | NaN | 14.9 | NaN | 1915 | NaN | NaN | 473 | NaN | 1.75 | 1.9 | 0.63 | NaN | NaN | NaN | NaN | 1.4
44 | NaN | 2015-03-07 | river | 31.1861 | 112.5441 | NaN | NaN | NaN | NaN | NaN | NaN | NaN | 9.9 | NaN | 903 | NaN | NaN | 2027 | NaN | 12.52 | 2 | 0.28 | NaN | NaN | NaN | NaN | 0.6
45 | NaN | 2014-05-23 | river | 31.1861 | 112.5441 | NaN | NaN | NaN | NaN | NaN | NaN | NaN | 22.9 | NaN | 1072 | NaN | NaN | 659 | NaN | 5.82 | 3.25 | 0.3 | NaN | NaN | NaN | NaN | 1.8
46 | NaN | 2014-08-22 | river | 31.1861 | 112.5441 | NaN | NaN | NaN | NaN | NaN | NaN | NaN | 27.9 | NaN | 919 | NaN | NaN | 279 | NaN | 3.27 | 1.61 | 0.21 | NaN | NaN | NaN | NaN | 6.7
47 | NaN | 2014-12-02 | river | 31.1861 | 112.5441 | NaN | NaN | NaN | NaN | NaN | NaN | NaN | 12.3 | NaN | 1177 | NaN | NaN | 3996 | NaN | 26.92 | 2.34 | 0.3 | NaN | NaN | NaN | NaN | 1.4
48 | NaN | 2015-03-08 | river | 30.5611 | 114.271 | NaN | NaN | NaN | NaN | NaN | NaN | NaN | 10.6 | NaN | 1401 | NaN | NaN | 738 | NaN | 2.95 | 1.93 | 1.23 | NaN | NaN | NaN | NaN | 1.8
49 | NaN | 2014-05-25 | river | 30.5611 | 114.271 | NaN | NaN | NaN | NaN | NaN | NaN | NaN | 22 | NaN | 1952 | NaN | NaN | 1214 | NaN | 4.58 | 4.23 | 1.15 | NaN | NaN | NaN | NaN | 1.4
50 | NaN | 2014-08-23 | river | 30.5611 | 114.271 | NaN | NaN | NaN | NaN | NaN | NaN | NaN | 26.8 | NaN | 1973 | NaN | NaN | 1338 | NaN | 5.07 | 1.59 | 0.75 | NaN | NaN | NaN | NaN | 1.1
51 | NaN | 2014-12-03 | river | 30.5611 | 114.271 | NaN | NaN | NaN | NaN | NaN | NaN | NaN | 14.3 | NaN | 1580 | NaN | NaN | 384 | NaN | 1.79 | 1.94 | 1.62 | NaN | NaN | NaN | NaN | 1.7
52 | NaN | 2015-03-11 | river | 28.674 | 115.8591 | NaN | NaN | NaN | NaN | NaN | NaN | NaN | 10.2 | NaN | 2553 | NaN | NaN | 894 | NaN | 1.96 | 2.16 | 0.87 | NaN | NaN | NaN | NaN | 2.6
53 | NaN | 2014-05-28 | river | 28.674 | 115.8591 | NaN | NaN | NaN | NaN | NaN | NaN | NaN | 24.6 | NaN | 2141 | NaN | NaN | 3803 | NaN | 13.15 | 4.49 | 0.89 | NaN | NaN | NaN | NaN | 1.3
54 | NaN | 2014-08-25 | river | 28.674 | 115.8591 | NaN | NaN | NaN | NaN | NaN | NaN | NaN | 27.9 | NaN | 2516 | NaN | NaN | 1465 | NaN | 4.15 | 2.44 | 0.28 | NaN | NaN | NaN | NaN | 0.8
55 | NaN | 2014-12-04 | river | 28.674 | 115.8591 | NaN | NaN | NaN | NaN | NaN | NaN | NaN | 14.4 | NaN | 2907 | NaN | NaN | 851 | NaN | 1.9 | 1.92 | 1.16 | NaN | NaN | NaN | NaN | 0.4
56 | NaN | 2015-03-12 | river | 30.7731 | 117.632 | NaN | NaN | NaN | NaN | NaN | NaN | NaN | 10.2 | NaN | 1155 | NaN | NaN | 3497 | NaN | 16.92 | 2.02 | 0.93 | NaN | NaN | NaN | NaN | 1.4
57 | NaN | 2014-05-30 | river | 30.7731 | 117.632 | NaN | NaN | NaN | NaN | NaN | NaN | NaN | 23.6 | NaN | 1749 | NaN | NaN | 3647 | NaN | 16.14 | 3.94 | 0.73 | NaN | NaN | NaN | NaN | 1.1
58 | NaN | 2014-08-27 | river | 30.7731 | 117.632 | NaN | NaN | NaN | NaN | NaN | NaN | NaN | 27 | NaN | 1779 | NaN | NaN | 3154 | NaN | 13.66 | 1.58 | 0.62 | NaN | NaN | NaN | NaN | 0.8
59 | NaN | 2014-12-05 | river | 30.7731 | 117.632 | NaN | NaN | NaN | NaN | NaN | NaN | NaN | 13.6 | NaN | 2128 | NaN | NaN | 2229 | NaN | 7.13 | 1.96 | 0.84 | NaN | NaN | NaN | NaN | 1.5