## Sheet1
| UserNote | Sampling Date | Site Type | Latitude | Longitude | Altitude | Width | Depth | Surface Area | Discharge | Flow Velocity | Wind Speed | Water Temperature | Air Temperature | CO2 | CH4 | N2O | CO2 Flux | k | k600 | DOC | POC | TOC | pH | Alkalinity | DO | Chl a
0 | NaN | yyyy-mm-dd hh:mm:ss | NaN | decimal degree | decimal degree | m | m | m | km2 | m3 s-1 | m s-1 | m s-1 | °C | °C | ppm | nmol L-1 | nmol L-1 | g C m-2 yr-1 | m d-1 | m d-1 | mg L-1 | mg L-1 | mg L-1 | NaN | mg L-1 | % | μg L-1
1 | NaN | 2013-09-01 09:00 | river channel | 50.4818 | 5.591 | NaN |  | NaN |  | NaN | NaN | NaN | 6.7 | NaN |  | 50.9 | 28.9 | NaN | NaN | NaN | 1.85 | 0.72 | NaN | NaN | NaN | 97.2 | 0.15
2 | NaN | 2013-04-02 11:17 | river channel | 50.386 | 6.0104 | NaN |  | NaN |  | NaN | NaN | NaN | 5.4 | NaN |  | 23.7 | 13.9 | NaN | NaN | NaN | 1.86 | 1.35 | NaN | NaN | NaN | 99.9 | 0.07
3 | NaN | 18/02/2013 11:30 | river channel | 50.3918 | 5.932 | NaN |  | NaN |  | NaN | NaN | NaN | 2.8 | NaN |  | 18.6 | 13.8 | NaN | NaN | NaN | 1.5 | 0.67 | NaN | NaN | NaN | 102.5 | 0.15
4 | NaN | 31/01/2013 11:49 | river channel | 50.7153 | 5.7462 | NaN |  | NaN |  | NaN | NaN | NaN | 6.3 | NaN |  | 75.5 | 14.5 | NaN | NaN | NaN | 6.05 | 3.4 | NaN | NaN | NaN | 99.7 | 0.44
5 | NaN | 28/01/2013 14:25 | river channel | 50.4051 | 4.5871 | NaN |  | NaN |  | NaN | NaN | NaN | 4.4 | NaN |  | 41.1 | 15.7 | NaN | NaN | NaN | 3.21 | 2.07 | NaN | NaN | NaN | 101.1 | 0.32
6 | NaN | 2013-05-02 13:50 | river channel | 50.1588 | 5.06 | NaN |  | NaN |  | NaN | NaN | NaN | 5.2 | NaN |  | 321.3 | 24.7 | NaN | NaN | NaN | 6.45 | 3.75 | NaN | NaN | NaN | 89 | 0.29
7 | NaN | 20/02/2013 12:20 | river channel | 50.3381 | 4.9069 | NaN |  | NaN |  | NaN | NaN | NaN | 5.5 | NaN |  | 31.4 | 15.9 | NaN | NaN | NaN | 1.36 | 1.29 | NaN | NaN | NaN | 103.6 | 0.57
8 | NaN | 2013-04-03 13:00 | river channel | 50.0425 | 4.2842 | NaN |  | NaN |  | NaN | NaN | NaN | 5.1 | NaN |  | 83.5 | 28.1 | NaN | NaN | NaN | 2.15 | 0.5 | NaN | NaN | NaN | 109.7 | 1.34
9 | NaN | 29/01/2013 11:25 | river channel | 50.3673 | 4.3965 | NaN |  | NaN |  | NaN | NaN | NaN | 6.7 | NaN |  | 121.3 | 22.3 | NaN | NaN | NaN | 3.29 | 6.84 | NaN | NaN | NaN | 102.7 | 0.95
10 | NaN | 2013-04-03 13:55 | river channel | 50.1754 | 4.4085 | NaN |  | NaN |  | NaN | NaN | NaN | 6.9 | NaN |  | 577.5 | 39.1 | NaN | NaN | NaN | 2.35 | 0.72 | NaN | NaN | NaN | 110 | 1.2
11 | NaN | 2013-04-03 10:00 | river channel | 50.0779 | 4.5514 | NaN |  | NaN |  | NaN | NaN | NaN | 3.1 | NaN |  | 44.1 | 40.6 | NaN | NaN | NaN | 1.89 | 0.31 | NaN | NaN | NaN | 101.9 | 0.4
12 | NaN | 2013-08-01 17:00 | river channel | 50.7346 | 5.3939 | NaN |  | NaN |  | NaN | NaN | NaN | 9 | NaN |  | 2254.5 | 117.3 | NaN | NaN | NaN | 4.57 | 4.11 | NaN | NaN | NaN | 58.4 | 0.35
13 | NaN | 31/01/2013 10:30 | river channel | 50.7505 | 5.9409 | NaN |  | NaN |  | NaN | NaN | NaN | 6.5 | NaN |  | 124.4 | 14.9 | NaN | NaN | NaN | 6.63 | 3.42 | NaN | NaN | NaN | 96.4 | 0.45
14 | NaN | 2013-08-04 12:20 | river channel | 50.2991 | 4.1731 | NaN |  | NaN |  | NaN | NaN | NaN | 7.1 | NaN |  | 171.7 | 61.6 | NaN | NaN | NaN | 1.71 | 0.63 | NaN | NaN | NaN | 130 | 1.59
15 | NaN | 14/01/2013 12:45 | river channel | 50.5536 | 5.8047 | NaN |  | NaN |  | NaN | NaN | NaN | 3.8 | NaN |  | 31.4 | 24.8 | NaN | NaN | NaN | 2.05 | 0.35 | NaN | NaN | NaN | 98.8 | 0.04
16 | NaN | 2013-08-01 08:50 | river channel | 50.4633 | 5.2762 | NaN |  | NaN |  | NaN | NaN | NaN | 8.1 | NaN |  | 62.7 | 85.7 | NaN | NaN | NaN | 0.94 | 2.69 | NaN | NaN | NaN | 97.4 | 0.56
17 | NaN | 2013-08-01 10:17 | river channel | 50.5091 | 5.2382 | NaN |  | NaN |  | NaN | NaN | NaN | 8.4 | NaN |  | 13.4 | 11.9 | NaN | NaN | NaN | 1.2 | 1.09 | NaN | NaN | NaN | 101.9 | 0.36
18 | NaN | 27/03/2013 10:10 | river channel | 50.2191 | 4.9458 | NaN |  | NaN |  | NaN | NaN | NaN | 4 | NaN |  | 110.5 | 15.4 | NaN | NaN | NaN | 1.58 | 0.99 | NaN | NaN | NaN | 101.7 | 0.96
19 | NaN | 2013-05-03 13:55 | river channel | 49.9891 | 5.3194 | NaN |  | NaN |  | NaN | NaN | NaN | 5.9 | NaN |  | 33.5 | 13 | NaN | NaN | NaN | 1.67 | 0.78 | NaN | NaN | NaN | 102.6 | 0.37
20 | NaN | 2013-05-02 12:32 | river channel | 50.1393 | 5.1641 | NaN |  | NaN |  | NaN | NaN | NaN | 5.8 | NaN |  | 47.1 | 40.5 | NaN | NaN | NaN | 3.35 | 0.8 | NaN | NaN | NaN | 97.3 | 0.16
21 | NaN | 2013-05-03 13:55 | river channel | 49.972 | 5.3911 | NaN |  | NaN |  | NaN | NaN | NaN | 8 | NaN |  | 407.6 | 37.4 | NaN | NaN | NaN | 1.84 | 0.94 | NaN | NaN | NaN | 108.9 | 0.73
22 | NaN | 18/02/2013 14:00 | river channel | 50.4096 | 5.7692 | NaN |  | NaN |  | NaN | NaN | NaN | 2.8 | NaN |  | 12.2 | 13 | NaN | NaN | NaN | 1.28 | 0.56 | NaN | NaN | NaN | 104 | 0.08
23 | NaN | 2013-05-02 10:59 | river channel | 50.1151 | 5.2975 | NaN |  | NaN |  | NaN | NaN | NaN | 5.6 | NaN |  | 8.8 | 12.6 | NaN | NaN | NaN | 2.6 | 0.36 | NaN | NaN | NaN | 100.3 | 0.12
24 | NaN | 2013-08-01 13:45 | river channel | 50.6269 | 5.0442 | NaN |  | NaN |  | NaN | NaN | NaN | 7.6 | NaN |  | 834.5 | 36.1 | NaN | NaN | NaN | 2.92 | 1.54 | NaN | NaN | NaN | 86 | 0.78
25 | NaN | 2013-08-01 11:36 | river channel | 50.551 | 5.1841 | NaN |  | NaN |  | NaN | NaN | NaN | 8.1 | NaN |  | 99.8 | 43.9 | NaN | NaN | NaN | 2.82 | 2.72 | NaN | NaN | NaN | 97.5 | 0.36
26 | NaN | 27/03/2013 11:20 | river channel | 50.2157 | 4.8269 | NaN |  | NaN |  | NaN | NaN | NaN | 5.6 | NaN |  | 27.7 | 12.7 | NaN | NaN | NaN | 2.14 | 0.87 | NaN | NaN | NaN | 107.4 | 1.22
27 | NaN | 28/01/2013 09:00 | river channel | 50.4939 | 5.0958 | NaN |  | NaN |  | NaN | NaN | NaN | 2.8 | NaN |  | 117.2 | 19.5 | NaN | NaN | NaN | 1.86 | 0.97 | NaN | NaN | NaN | 111.7 | 0.08
28 | NaN | 31/01/2013 12:32 | river channel | 50.7373 | 5.6903 | NaN |  | NaN |  | NaN | NaN | NaN | 6.4 | NaN |  | 235.6 | 16.5 | NaN | NaN | NaN | 3.5 | 3.38 | NaN | NaN | NaN | 105.4 | 0.32
29 | NaN | 2013-11-01 10:30 | river channel | 50.5807 | 5.4056 | NaN |  | NaN |  | NaN | NaN | NaN | 8.1 | NaN |  | 105.9 | 20.9 | NaN | NaN | NaN | 3.23 | 2.04 | NaN | NaN | NaN | 103.5 | 0.05
30 | NaN | 2013-11-01 12:30 | river channel | 50.6209 | 5.5796 | NaN |  | NaN |  | NaN | NaN | NaN | 8.6 | NaN |  | 141.2 | 15 | NaN | NaN | NaN | 5.25 | 1.94 | NaN | NaN | NaN | 106.3 | 0.47
31 | NaN | 20/02/2013 09:20 | river channel | 50.398 | 4.882 | NaN |  | NaN |  | NaN | NaN | NaN | 4.5 | NaN |  | 22.4 | 15.1 | NaN | NaN | NaN | 1.84 | 2.56 | NaN | NaN | NaN | 115.7 | 0.1
32 | NaN | 2013-09-01 11:03 | river channel | 50.4222 | 5.5157 | NaN |  | NaN |  | NaN | NaN | NaN | 7.4 | NaN |  | 64.7 | 12.8 | NaN | NaN | NaN | 1.08 | 0.68 | NaN | NaN | NaN | 94.1 | 0.63
33 | NaN | 2013-09-01 10:04 | river channel | 50.4562 | 5.5661 | NaN |  | NaN |  | NaN | NaN | NaN | 7 | NaN |  | 44.5 | 24.2 | NaN | NaN | NaN | 1.81 | 1.23 | NaN | NaN | NaN | 95.4 | 0.11
34 | NaN | 2013-09-01 13:40 | river channel | 50.2609 | 5.4668 | NaN |  | NaN |  | NaN | NaN | NaN | 7.2 | NaN |  | 53.2 | 15.9 | NaN | NaN | NaN | 1.68 | 0.61 | NaN | NaN | NaN | 95 | 0.1
35 | NaN | 2013-11-01 14:00 | river channel | 50.6094 | 5.6125 | NaN |  | NaN |  | NaN | NaN | NaN | 6.2 | NaN |  | 43.2 | 17.3 | NaN | NaN | NaN | 2.62 | 0.8 | NaN | NaN | NaN | 103 | 0.56
36 | NaN | 26/03/2013 10:30 | river channel | 50.1068 | 5.6462 | NaN |  | NaN |  | NaN | NaN | NaN | 3.1 | NaN |  | 30.7 | 13.6 | NaN | NaN | NaN | 1.16 | 0.49 | NaN | NaN | NaN | 105.4 | 1.17
37 | NaN | 26/03/2013 11:35 | river channel | 50.1367 | 5.7221 | NaN |  | NaN |  | NaN | NaN | NaN | 2.4 | NaN |  | 27.3 | 14.1 | NaN | NaN | NaN | 1.31 | 0.44 | NaN | NaN | NaN | 104.8 | 0.52
38 | NaN | 2013-11-04 10:45 | river channel | 49.8109 | 5.1674 | NaN |  | NaN |  | NaN | NaN | NaN | 9 | NaN |  | 25.9 | 10 | NaN | NaN | NaN | 2.05 | 0.39 | NaN | NaN | NaN | 104 | 3.84
39 | NaN | 18/02/2013 12:30 | river channel | 50.3638 | 5.8862 | NaN |  | NaN |  | NaN | NaN | NaN | 3.4 | NaN |  | 19.6 | 13.8 | NaN | NaN | NaN | 1.58 | 1.73 | NaN | NaN | NaN | 103.6 | 0.31
40 | NaN | 2013-08-04 11:15 | river channel | 50.3047 | 4.1175 | NaN |  | NaN |  | NaN | NaN | NaN | 6.8 | NaN |  | 633.5 | 60.4 | NaN | NaN | NaN | 2.69 | 0.93 | NaN | NaN | NaN | 161.9 | 34.21
41 | NaN | 28/01/2013 11:48 | river channel | 50.4643 | 4.8559 | NaN |  | NaN |  | NaN | NaN | NaN | 2.7 | NaN |  | 304.3 | 41.9 | NaN | NaN | NaN | 3.21 | 4.64 | NaN | NaN | NaN | 103.9 | 0.45
42 | NaN | 29/01/2013 12:55 | river channel | 50.4079 | 4.3951 | NaN |  | NaN |  | NaN | NaN | NaN | 4.3 | NaN |  | 413.3 | 27.5 | NaN | NaN | NaN | 3.53 | 6.33 | NaN | NaN | NaN | 103.4 | 0.85
43 | NaN | 29/01/2013 09:57 | river channel | 50.4194 | 4.5467 | NaN |  | NaN |  | NaN | NaN | NaN | 5.3 | NaN |  | 561.8 | 33.3 | NaN | NaN | NaN | 3.47 | 5.75 | NaN | NaN | NaN | 105.4 | 0.95
44 | NaN | 28/01/2013 13:08 | river channel | 50.4496 | 4.7037 | NaN |  | NaN |  | NaN | NaN | NaN | 3 | NaN |  | 488 | 34.3 | NaN | NaN | NaN | 3.5 | 4.39 | NaN | NaN | NaN | 98.1 | 0.37
45 | NaN | 28/01/2013 10:20 | river channel | 50.4581 | 5.0014 | NaN |  | NaN |  | NaN | NaN | NaN | 3.4 | NaN |  | 23.5 | 19.3 | NaN | NaN | NaN | 3.32 | 1.56 | NaN | NaN | NaN | 100 | 0.62
46 | NaN | 2013-09-04 13:30 | river channel | 49.7104 | 5.3254 | NaN |  | NaN |  | NaN | NaN | NaN | 5.7 | NaN |  | 141.2 | 14.3 | NaN | NaN | NaN | 1.99 | 1.38 | NaN | NaN | NaN | 129.9 | 13.06
47 | NaN | 2013-11-04 13:15 | river channel | 49.8643 | 4.8841 | NaN |  | NaN |  | NaN | NaN | NaN | 9.6 | NaN |  | 42.1 | 11.7 | NaN | NaN | NaN | 1.76 | 0.61 | NaN | NaN | NaN | 117.9 | 1.62
48 | NaN | 2013-05-02 13:12 | river channel | 50.1629 | 5.1156 | NaN |  | NaN |  | NaN | NaN | NaN | 5.4 | NaN |  | 94.5 | 13.6 | NaN | NaN | NaN | 3.16 | 1.75 | NaN | NaN | NaN | 97.4 | 0.45
49 | NaN | 14/01/2013 11:25 | river channel | 50.6001 | 5.6332 | NaN |  | NaN |  | NaN | NaN | NaN | 3.5 | NaN |  | 45.8 | 15.3 | NaN | NaN | NaN | 4.35 | 1.11 | NaN | NaN | NaN | 103.6 | 0.09
50 | NaN | 27/03/2013 12:15 | river channel | 50.0935 | 4.691 | NaN |  | NaN |  | NaN | NaN | NaN | 5.8 | NaN |  | 94.7 | 22.2 | NaN | NaN | NaN | 1.93 | 0.47 | NaN | NaN | NaN | 114.6 | 1.55
51 | NaN | 20/02/2013 13:20 | river channel | 50.3213 | 4.9436 | NaN |  | NaN |  | NaN | NaN | NaN | 6.5 | NaN |  | 52.9 | 13.7 | NaN | NaN | NaN | 1.47 | 1.36 | NaN | NaN | NaN | 107.6 | 0.34
52 | NaN | 20/03/2013 09:45 | river channel | 50.3251 | 5.0657 | NaN |  | NaN |  | NaN | NaN | NaN | 5.8 | NaN |  | 196.2 | 42.4 | NaN | NaN | NaN | 2.61 | 3 | NaN | NaN | NaN | 95.9 | 2.01
53 | NaN | 27/03/2013 08:45 | river channel | 50.3261 | 5.0375 | NaN |  | NaN |  | NaN | NaN | NaN | 4.6 | NaN |  | 167.7 | 35.8 | NaN | NaN | NaN | 1.39 | 1.39 | NaN | NaN | NaN | 96.6 | 1.43
54 | NaN | 20/02/2013 10:45 | river channel | 50.3636 | 4.847 | NaN |  | NaN |  | NaN | NaN | NaN | 5.5 | NaN |  | 29.7 | 15.2 | NaN | NaN | NaN | 1.94 | 0.8 | NaN | NaN | NaN | 103 | 0.35
55 | NaN | 2013-04-03 11:30 | river channel | 50.0048 | 4.4253 | NaN |  | NaN |  | NaN | NaN | NaN | 2.1 | NaN |  | 17.4 | 14.1 | NaN | NaN | NaN | 2.69 | 0.65 | NaN | NaN | NaN | 103.3 | 0.39
56 | NaN | 18/02/2013 10:15 | river channel | 50.412 | 5.9534 | NaN |  | NaN |  | NaN | NaN | NaN | 0.7 | NaN |  | 13.5 | 16.3 | NaN | NaN | NaN | 3.2 | 0.33 | NaN | NaN | NaN | 103.5 | 0.04
57 | NaN | 2013-08-01 15:35 | river channel | 50.6861 | 5.2311 | NaN |  | NaN |  | NaN | NaN | NaN | 7.8 | NaN |  | 2827.5 | 59.6 | NaN | NaN | NaN | 4.41 | 2.84 | NaN | NaN | NaN | 65 | 1.06
58 | NaN | 2013-05-03 13:55 | river channel | 49.9938 | 5.1671 | NaN |  | NaN |  | NaN | NaN | NaN | 4.4 | NaN |  | 6.9 | 12.5 | NaN | NaN | NaN | 0.96 | 0.38 | NaN | NaN | NaN | 104 | 0.34
59 | NaN | 2013-05-03 13:55 | river channel | 49.918 | 5.2861 | NaN |  | NaN |  | NaN | NaN | NaN | 7.1 | NaN |  | 118.9 | 22.6 | NaN | NaN | NaN | 0.86 | 1.74 | NaN | NaN | NaN | 108.8 | 0.9
60 | NaN | 2013-05-02 11:43 | river channel | 50.1262 | 5.185 | NaN |  | NaN |  | NaN | NaN | NaN | 6.2 | NaN |  | 86.7 | 22.4 | NaN | NaN | NaN | 1.36 | 1.27 | NaN | NaN | NaN | 100 | 0.19
61 | NaN | 2013-05-02 14:23 | river channel | 50.1736 | 5.0467 | NaN |  | NaN |  | NaN | NaN | NaN | 5.9 | NaN |  | 105.5 | 20.8 | NaN | NaN | NaN | 2.7 | 1.72 | NaN | NaN | NaN | 97.7 | 0.25
62 | NaN | 2013-05-02 10:14 | river channel | 50.1616 | 5.261 | NaN |  | NaN |  | NaN | NaN | NaN | 5.6 | NaN |  | 24 | 14.6 | NaN | NaN | NaN | 2.5 | 1.29 | NaN | NaN | NaN | 99 | 0.33
63 | NaN | 2013-08-01 12:20 | river channel | 50.5707 | 5.1661 | NaN |  | NaN |  | NaN | NaN | NaN | 7.9 | NaN |  | 361.4 | 22 | NaN | NaN | NaN | 3 | 1.57 | NaN | NaN | NaN | 89.1 | 0.33
64 | NaN | 2013-09-01 12:30 | river channel | 50.3766 | 5.5201 | NaN |  | NaN |  | NaN | NaN | NaN | 7 | NaN |  | 82.4 | 16.7 | NaN | NaN | NaN | 1.8 | 0.71 | NaN | NaN | NaN | 96.7 | 0.1
65 | NaN | 2013-05-03 13:55 | river channel | 49.9957 | 5.0661 | NaN |  | NaN |  | NaN | NaN | NaN | 3.9 | NaN |  | 32.4 | 14.4 | NaN | NaN | NaN | 1.12 | 0.51 | NaN | NaN | NaN | 102.9 | 0.25
66 | NaN | 2013-11-01 11:30 | river channel | 50.5888 | 5.4126 | NaN |  | NaN |  | NaN | NaN | NaN | 7 | NaN |  | 219.6 | 23.4 | NaN | NaN | NaN | 3.17 | 1.65 | NaN | NaN | NaN | 97.1 | 0.69
67 | NaN | 2013-09-04 11:30 | river channel | 49.7208 | 5.5943 | NaN |  | NaN |  | NaN | NaN | NaN | 5.1 | NaN |  | 178.1 | 11.6 | NaN | NaN | NaN | 1.44 | 0.51 | NaN | NaN | NaN | 123 | 2.63
68 | NaN | 2013-04-03 10:45 | river channel | 50.0375 | 4.5019 | NaN |  | NaN |  | NaN | NaN | NaN | 2.8 | NaN |  | 58.1 | 14 | NaN | NaN | NaN | 2.13 | 0.28 | NaN | NaN | NaN | 102.6 | 0.72
69 | NaN | 2013-11-04 11:30 | river channel | 49.8076 | 5.1651 | NaN |  | NaN |  | NaN | NaN | NaN | 8.1 | NaN |  | 67 | 12 | NaN | NaN | NaN | 2.12 | 1.02 | NaN | NaN | NaN | 105.9 | 10.21
70 | NaN | 15/04/2013 11:15 | river channel | 49.5589 | 5.5316 | NaN |  | NaN |  | NaN | NaN | NaN | 10.8 | NaN |  | 594.3 | 14.5 | NaN | NaN | NaN | 1.14 | 1.88 | NaN | NaN | NaN | 100.6 | 1.17
71 | NaN | 2013-04-02 10:30 | river channel | 50.3871 | 5.9917 | NaN |  | NaN |  | NaN | NaN | NaN | 4.5 | NaN |  | 34.8 | 14.4 | NaN | NaN | NaN | 1.81 | 0.76 | NaN | NaN | NaN | 102.5 | 0.31
72 | NaN | 29/07/2013 13:45 | river channel | 50.4818 | 5.591 | NaN |  | NaN |  | NaN | NaN | NaN | 21 | NaN | 520 | 115.6 | 11.3 | NaN | NaN | NaN | 2.73 | 1.03 | NaN | NaN | NaN | 99.8 | 0.21
73 | NaN | 18/07/2013 11:30 | river channel | 50.3918 | 5.932 | NaN |  | NaN |  | NaN | NaN | NaN | 15.8 | NaN | 544 | 71.5 | 13.6 | NaN | NaN | NaN | 1.83 | 0.61 | NaN | NaN | NaN | 109.2 | 0.56
74 | NaN | 30/07/2013 13:50 | river channel | 50.4051 | 4.5871 | NaN |  | NaN |  | NaN | NaN | NaN | 18.2 | NaN | 1680 | 120.6 | 15 | NaN | NaN | NaN | 3.38 | 2.66 | NaN | NaN | NaN | 94.4 | 0.75
75 | NaN | 24/07/2013 12:05 | river channel | 50.1588 | 5.06 | NaN |  | NaN |  | NaN | NaN | NaN | 20.4 | NaN | 6513 | 1174.6 | 84.5 | NaN | NaN | NaN | 4.85 | 0.64 | NaN | NaN | NaN | 44.4 | 0.07
76 | NaN | 22/07/2013 12:00 | river channel | 50.3381 | 4.9069 | NaN |  | NaN |  | NaN | NaN | NaN | 17.1 | NaN | 1335 | 145.5 | 17.9 | NaN | NaN | NaN | 1.65 | 0.78 | NaN | NaN | NaN | 104 | 0.35
77 | NaN | 30/07/2013 11:35 | river channel | 50.3673 | 4.3965 | NaN |  | NaN |  | NaN | NaN | NaN | 18.1 | NaN | 2008 | 248.6 | 16.9 | NaN | NaN | NaN | 3.88 | 1.5 | NaN | NaN | NaN | 76.4 | 0.25
78 | NaN | 16/07/2013 10:55 | river channel | 50.1754 | 4.4085 | NaN |  | NaN |  | NaN | NaN | NaN | 13.3 | NaN | 3599 | 3838.3 | 43.6 | NaN | NaN | NaN | 2.3 | 0.43 | NaN | NaN | NaN | 95.4 | 0.18
79 | NaN | 16/07/2013 13:50 | river channel | 50.0779 | 4.5514 | NaN |  | NaN |  | NaN | NaN | NaN | 15.8 | NaN | 1608 | 291.1 | 76.1 | NaN | NaN | NaN | 2.21 | 0.64 | NaN | NaN | NaN | 101 | 0.51
80 | NaN | 2013-12-07 13:55 | river channel | 50.7346 | 5.3939 | NaN |  | NaN |  | NaN | NaN | NaN | 14.2 | NaN | 10033 | 1446.1 | 284.3 | NaN | NaN | NaN | 3.37 | 1.13 | NaN | NaN | NaN | 70.6 | 0.3
81 | NaN | 2013-12-07 11:00 | river channel | 50.7505 | 5.9409 | NaN |  | NaN |  | NaN | NaN | NaN | 13.3 | NaN | 2573 | 705.2 | 21.5 | NaN | NaN | NaN | 2.81 | 1.18 | NaN | NaN | NaN | 92.2 | 0.71
82 | NaN | 30/07/2013 10:45 | river channel | 50.2991 | 4.1731 | NaN |  | NaN |  | NaN | NaN | NaN | 18.3 | NaN | 3048 | 190.8 | 65.2 | NaN | NaN | NaN | 3.91 | 1.24 | NaN | NaN | NaN | 76.6 | 0.35
83 | NaN | 17/07/2013 09:45 | river channel | 50.5536 | 5.8047 | NaN |  | NaN |  | NaN | NaN | NaN | 15 | NaN | 2734 | 43.6 | 86.9 | NaN | NaN | NaN | 1.62 | 0.59 | NaN | NaN | NaN | 85.6 | 0.1
84 | NaN | 19/07/2013 10:30 | river channel | 50.5091 | 5.2382 | NaN |  | NaN |  | NaN | NaN | NaN | 15.5 | NaN | 1465 | 25.9 | 17.8 | NaN | NaN | NaN | 1.22 | 0.75 | NaN | NaN | NaN | 98.9 | 0.8
85 | NaN | 24/07/2013 10:30 | river channel | 50.2191 | 4.9458 | NaN |  | NaN |  | NaN | NaN | NaN | 21.2 | NaN | 1689 | 125.2 | 16.6 | NaN | NaN | NaN | 2.28 | 0.95 | NaN | NaN | NaN | 86.2 | 0.72
86 | NaN | 23/07/2013 10:00 | river channel | 50.1393 | 5.1641 | NaN |  | NaN |  | NaN | NaN | NaN | 16.6 | NaN | 1946 | 142.4 | 127.6 | NaN | NaN | NaN | 1.95 | 0.74 | NaN | NaN | NaN | 100.9 | 0.98
87 | NaN | 31/07/2013 09:45 | river channel | 49.972 | 5.3911 | NaN |  | NaN |  | NaN | NaN | NaN | 15.2 | NaN | 2768 | 642.3 | 53.1 | NaN | NaN | NaN | 2.23 | 0.8 | NaN | NaN | NaN | 95.2 | 5.23
88 | NaN | 18/07/2013 12:30 | river channel | 50.4096 | 5.7692 | NaN |  | NaN |  | NaN | NaN | NaN | 16.2 | NaN | 524 | 31.9 | 11.5 | NaN | NaN | NaN | 1.87 | 0.55 | NaN | NaN | NaN | 100.8 | 0.4
89 | NaN | 23/07/2013 11:30 | river channel | 50.1151 | 5.2975 | NaN |  | NaN |  | NaN | NaN | NaN | 17.7 | NaN | 1256 | 63.5 | 12.9 | NaN | NaN | NaN | 3.21 | 0.49 | NaN | NaN | NaN | 93.8 | 0.23
90 | NaN | 19/07/2013 11:20 | river channel | 50.551 | 5.1841 | NaN |  | NaN |  | NaN | NaN | NaN | 17.1 | NaN | 2806 | 111.3 | 100.7 | NaN | NaN | NaN | 2.27 | 0.66 | NaN | NaN | NaN | 91.4 | 0.37
91 | NaN | 16/07/2013 16:00 | river channel | 50.2157 | 4.8269 | NaN |  | NaN |  | NaN | NaN | NaN | 22.7 | NaN | 1432 | 160.3 | 13.1 | NaN | NaN | NaN | 2.24 | 0.77 | NaN | NaN | NaN | 102.5 | 0.76
92 | NaN | 2013-12-07 09:30 | river channel | 50.7373 | 5.6903 | NaN |  | NaN |  | NaN | NaN | NaN | 22.1 | NaN | 3230 | 1681.6 | 25.7 | NaN | NaN | NaN | 3.25 | 0.53 | NaN | NaN | NaN | 61.6 | 0.21
93 | NaN | 19/07/2013 09:30 | river channel | 50.5807 | 5.4056 | NaN |  | NaN |  | NaN | NaN | NaN | 25.9 | NaN | 2010 | 264.9 | 19.4 | NaN | NaN | NaN | 2.78 | 0.67 | NaN | NaN | NaN | 83.1 | 0.58
94 | NaN | 2013-12-07 15:30 | river channel | 50.6209 | 5.5796 | NaN |  | NaN |  | NaN | NaN | NaN | 23.5 | NaN | 2457 | 357.1 | 16 | NaN | NaN | NaN | 3.04 | 1.27 | NaN | NaN | NaN | 78.8
95 | NaN | 22/07/2013 14:00 | river channel | 50.398 | 4.882 | NaN |  | NaN |  | NaN | NaN | NaN | 24.2 | NaN | 1715 | 143.5 | 15.5 | NaN | NaN | NaN | 2.47 | 0.65 | NaN | NaN | NaN | 108.7 | 1.03
96 | NaN | 15/07/2013 14:00 | river channel | 50.4222 | 5.5157 | NaN |  | NaN |  | NaN | NaN | NaN | 16.9 | NaN | 1889 | 135.3 | 10.7 | NaN | NaN | NaN | 1.91 | 1.01 | NaN | NaN | NaN | 103.1 | 0.2
97 | NaN | 15/07/2013 14:55 | river channel | 50.4562 | 5.5661 | NaN |  | NaN |  | NaN | NaN | NaN | 20.5 | NaN | 176 | 84.3 | 18.7 | NaN | NaN | NaN | 2.6 | 1.08 | NaN | NaN | NaN | 127.8 | 0.51
98 | NaN | 15/07/2013 10:00 | river channel | 50.1068 | 5.6462 | NaN |  | NaN |  | NaN | NaN | NaN | 15.7 | NaN | 467 | 75.3 | 9.3 | NaN | NaN | NaN | 2.15 | 0.7 | NaN | NaN | NaN | 106.7 | 0.33
99 | NaN | 15/07/2013 11:07 | river channel | 50.1367 | 5.7221 | NaN |  | NaN |  | NaN | NaN | NaN | 16 | NaN | 448 | 84.8 | 9.2 | NaN | NaN | NaN | 2.07 | 0.72 | NaN | NaN | NaN | 105.5 | 0.19
100 | NaN | 31/07/2013 13:15 | river channel | 49.8109 | 5.1674 | NaN |  | NaN |  | NaN | NaN | NaN | 17.7 | NaN | 920 | 116.3 | 12.1 | NaN | NaN | NaN | 2.34 | 1.16 | NaN | NaN | NaN | 99.6 | 0.6
101 | NaN | 30/07/2013 09:50 | river channel | 50.3047 | 4.1175 | NaN |  | NaN |  | NaN | NaN | NaN | 21.4 | NaN | 7529 | 4594.4 | 60.8 | NaN | NaN | NaN | 3.89 | 1.87 | NaN | NaN | NaN | 39.4 | 3.35
102 | NaN | 30/07/2013 12:30 | river channel | 50.4079 | 4.3951 | NaN |  | NaN |  | NaN | NaN | NaN | 22.2 | NaN | 4020 | 1989.2 | 23.3 | NaN | NaN | NaN | 4.02 | 1.47 | NaN | NaN | NaN | 54.6 | 0.95
103 | NaN | 30/07/2013 13:10 | river channel | 50.4194 | 4.5467 | NaN |  | NaN |  | NaN | NaN | NaN | 22.4 | NaN | 5924 | 1119.5 | 36.3 | NaN | NaN | NaN | 4.16 | 2.45 | NaN | NaN | NaN | 51.7 | 0.63
104 | NaN | 30/07/2013 14:40 | river channel | 50.4496 | 4.7037 | NaN |  | NaN |  | NaN | NaN | NaN | 21.5 | NaN | 5867 | 620.8 | 39.9 | NaN | NaN | NaN | 4.62 | 2.02 | NaN | NaN | NaN | 51.6 | 0.22
105 | NaN | 30/07/2013 15:30 | river channel | 50.4581 | 5.0014 | NaN |  | NaN |  | NaN | NaN | NaN | 16.4 | NaN | 1622 | 92.1 | 16.1 | NaN | NaN | NaN | 3.21 | 1.12 | NaN | NaN | NaN | 98 | 0.31
106 | NaN | 17/07/2013 10:50 | river channel | 50.6001 | 5.6332 | NaN |  | NaN |  | NaN | NaN | NaN | 16.2 | NaN | 990 | 97 | 10 | NaN | NaN | NaN | 4.46 | 2.69 | NaN | NaN | NaN | 103.7 | 0.56
107 | NaN | 16/07/2013 14:30 | river channel | 50.0935 | 4.691 | NaN |  | NaN |  | NaN | NaN | NaN | 17.5 | NaN | 546 | 228.2 | 15.5 | NaN | NaN | NaN | 2.43 | 0.91 | NaN | NaN | NaN | 127.8 | 0.7
108 | NaN | 22/07/2013 11:15 | river channel | 50.3213 | 4.9436 | NaN |  | NaN |  | NaN | NaN | NaN | 16.5 | NaN | 1721 | 79 | 9.8 | NaN | NaN | NaN | 1.41 | 0.92 | NaN | NaN | NaN | 107.5 | 0.52
109 | NaN | 22/07/2013 13:10 | river channel | 50.3636 | 4.847 | NaN |  | NaN |  | NaN | NaN | NaN | 17 | NaN | 1651 | 274.1 | 13.6 | NaN | NaN | NaN | 1.72 | 1.03 | NaN | NaN | NaN | 116 | 0.34
110 | NaN | 16/07/2013 12:05 | river channel | 50.0048 | 4.4253 | NaN |  | NaN |  | NaN | NaN | NaN | 15.5 | NaN | 650 | 49.5 | 9.3 | NaN | NaN | NaN | 2.94 | 0.39 | NaN | NaN | NaN | 95.5 | 0.19
111 | NaN | 2013-12-07 12:35 | river channel | 50.6861 | 5.2311 | NaN |  | NaN |  | NaN | NaN | NaN | 14.8 | NaN | 6440 | 3085.1 | 81.5 | NaN | NaN | NaN | 3.95 | 1.06 | NaN | NaN | NaN | 58.6 | 0.68
112 | NaN | 31/07/2013 10:35 | river channel | 49.918 | 5.2861 | NaN |  | NaN |  | NaN | NaN | NaN | 15.4 | NaN | 2359 | 206.4 | 23.5 | NaN | NaN | NaN | 2.25 | 0.61 | NaN | NaN | NaN | 82 | 0.38
113 | NaN | 23/07/2013 10:45 | river channel | 50.1262 | 5.185 | NaN |  | NaN |  | NaN | NaN | NaN | 19.5 | NaN | 1390 | 622.9 | 22.6 | NaN | NaN | NaN | 1.86 | 0.66 | NaN | NaN | NaN | 88.9 | 0.31
114 | NaN | 24/07/2013 11:20 | river channel | 50.1736 | 5.0467 | NaN |  | NaN |  | NaN | NaN | NaN | 20.2 | NaN | 1666 | 512.7 | 18.8 | NaN | NaN | NaN | 2.25 | 1.83 | NaN | NaN | NaN | 82 | 0.93
115 | NaN | 15/07/2013 12:45 | river channel | 50.3766 | 5.5201 | NaN |  | NaN |  | NaN | NaN | NaN | 21.1 | NaN | 684 | 111.6 | 14 | NaN | NaN | NaN | 2.88 | 0.86 | NaN | NaN | NaN | 106.4 | 0.25
116 | NaN | 31/07/2013 11:30 | river channel | 49.9957 | 5.0661 | NaN |  | NaN |  | NaN | NaN | NaN | 16 | NaN | 772 | 67 | 10.3 | NaN | NaN | NaN | 3.11 | 0.6 | NaN | NaN | NaN | 93.6 | 0.28
117 | NaN | 29/07/2013 11:00 | river channel | 49.7208 | 5.5943 | NaN |  | NaN |  | NaN | NaN | NaN | 20.3 | NaN | 2077 | 283.7 | 12.2 | NaN | NaN | NaN | 4.25 | 0.42 | NaN | NaN | NaN | 82.9 | 0.49
118 | NaN | 16/07/2013 13:00 | river channel | 50.0375 | 4.5019 | NaN |  | NaN |  | NaN | NaN | NaN | 16.4 | NaN | 929 | 243 | 8.6 | NaN | NaN | NaN | 2.27 | 0.61 | NaN | NaN | NaN | 91.6 | 0.36
119 | NaN | 31/07/2013 12:30 | river channel | 49.8076 | 5.1651 | NaN |  | NaN |  | NaN | NaN | NaN | 20.5 | NaN | 447 | 263.9 | 9.7 | NaN | NaN | NaN | 3.93 | 1.02 | NaN | NaN | NaN | 101.7 | 1.61
120 | NaN | 29/07/2013 11:45 | river channel | 49.5589 | 5.5316 | NaN |  | NaN |  | NaN | NaN | NaN | 14 | NaN | 2139 | 546.6 | 14.2 | NaN | NaN | NaN | 1.29 | 1.08 | NaN | NaN | NaN | 96.4 | 0.34
121 | NaN | 18/07/2013 10:15 | river channel | 50.3871 | 5.9917 | NaN |  | NaN |  | NaN | NaN | NaN | 16.3 | NaN | 1802 | 88.7 | 12.1 | NaN | NaN | NaN | 1.93 | 0.68 | NaN | NaN | NaN | 95.4 | 0.53
122 | NaN | 19/03/2014 10:30 | river channel | 50.4818 | 5.591 | NaN |  | NaN |  | NaN | NaN | NaN | 9.1 | NaN | 34 | 46.1 | 12.4 | NaN | NaN | NaN | 2.29 | 0.61 | NaN | NaN | NaN | 141.8 | 3.14
123 | NaN | 20/03/2014 11:30 | river channel | 50.3918 | 5.932 | NaN |  | NaN |  | NaN | NaN | NaN | 9 | NaN | 4643 | 381.7 | 17.8 | NaN | NaN | NaN | 2.26 | 0.76 | NaN | NaN | NaN | 129.7 | 0.76
124 | NaN | 24/03/2014 13:15 | river channel | 50.4051 | 4.5871 | NaN |  | NaN |  | NaN | NaN | NaN | 7.5 | NaN | 942 | 39.9 | 13.6 | NaN | NaN | NaN | 2.2 | 1.26 | NaN | NaN | NaN | 108.5 | 3.57
125 | NaN | 2014-11-03 13:30 | river channel | 50.1588 | 5.06 | NaN |  | NaN |  | NaN | NaN | NaN | 7 | NaN | 2665 | 566.6 | 25.9 | NaN | NaN | NaN | 3.26 | 1.01 | NaN | NaN | NaN | 98.1 | 0.74
126 | NaN | 2014-05-03 11:45 | river channel | 50.3381 | 4.9069 | NaN |  | NaN |  | NaN | NaN | NaN | 7.6 | NaN | 728 | 52.3 | 16.4 | NaN | NaN | NaN | 1.32 | 0.71 | NaN | NaN | NaN | 110 | 1.31
127 | NaN | 24/03/2014 11:10 | river channel | 50.3673 | 4.3965 | NaN |  | NaN |  | NaN | NaN | NaN | 7.9 | NaN | 1049 | 89 | 17.5 | NaN | NaN | NaN | 3 | 1.15 | NaN | NaN | NaN | 118.4 | 2.7
128 | NaN | 2014-12-03 10:30 | river channel | 50.1754 | 4.4085 | NaN |  | NaN |  | NaN | NaN | NaN | 7.8 | NaN | 2185 | 308.7 | 34 | NaN | NaN | NaN | 2.27 | 0.48 | NaN | NaN | NaN | 106.6 | 0.78
129 | NaN | 2014-12-03 12:35 | river channel | 50.0779 | 4.5514 | NaN |  | NaN |  | NaN | NaN | NaN | 8.3 | NaN | 872 | 70.5 | 39.7 | NaN | NaN | NaN | 1.98 | 0.67 | NaN | NaN | NaN | 107.2 | 0.75
130 | NaN | 20/02/2014 11:00 | river channel | 50.7346 | 5.3939 | NaN |  | NaN |  | NaN | NaN | NaN | 8.8 | NaN | 8151 | 2172.3 | 89.1 | NaN | NaN | NaN | 3.36 | 4.12 | NaN | NaN | NaN | 73.8 | 0.59
131 | NaN | 18/02/2014 14:30 | river channel | 50.7505 | 5.9409 | NaN |  | NaN |  | NaN | NaN | NaN | 6.3 | NaN | 1453 | 252.4 | 14 | NaN | NaN | NaN | 3.17 | 1.19 | NaN | NaN | NaN | 133.2 | 2.41
132 | NaN | 2014-04-03 13:00 | river channel | 50.2991 | 4.1731 | NaN |  | NaN |  | NaN | NaN | NaN | 6.7 | NaN | 1554 | 113.9 | 43.2 | NaN | NaN | NaN | 3.18 | 1.23 | NaN | NaN | NaN | 109.8 | 1.14
133 | NaN | 18/02/2014 10:15 | river channel | 50.5536 | 5.8047 | NaN |  | NaN |  | NaN | NaN | NaN | 5.9 | NaN | 930 | 20.2 | 19.3 | NaN | NaN | NaN | 2.93 | 0.76 | NaN | NaN | NaN | 122.4 | 0.64
134 | NaN | 28/02/2014 13:15 | river channel | 50.5091 | 5.2382 | NaN |  | NaN |  | NaN | NaN | NaN | 7.9 | NaN | 683 | 16.2 | 12.6 | NaN | NaN | NaN | 1.6 | 0.81 | NaN | NaN | NaN | 92.7 | 1.11
135 | NaN | 2014-12-03 15:15 | river channel | 50.2191 | 4.9458 | NaN |  | NaN |  | NaN | NaN | NaN | 8.7 | NaN | 113 | 82.8 | 9.9 | NaN | NaN | NaN | 1.6 | 0.46 | NaN | NaN | NaN | 117.8 | 0.29
136 | NaN | 2014-11-03 12:45 | river channel | 50.1393 | 5.1641 | NaN |  | NaN |  | NaN | NaN | NaN | 7.8 | NaN | 728 | 94.5 | 62.5 | NaN | NaN | NaN | 1.84 | 0.6 | NaN | NaN | NaN | 108 | 1.03
137 | NaN | 27/03/2014 13:00 | river channel | 49.972 | 5.3911 | NaN |  | NaN |  | NaN | NaN | NaN | 9 | NaN | 1712 | 160.7 | 31.1 | NaN | NaN | NaN | 1.48 | 0.61 | NaN | NaN | NaN | 120.3 | 0.81
138 | NaN | 20/03/2014 12:35 | river channel | 50.4096 | 5.7692 | NaN |  | NaN |  | NaN | NaN | NaN | 8.6 | NaN | 339 | 13.3 | 11.5 | NaN | NaN | NaN | 1.93 | 0.64 | NaN | NaN | NaN | 116.9 | 0.77
139 | NaN | 2014-11-03 11:10 | river channel | 50.1151 | 5.2975 | NaN |  | NaN |  | NaN | NaN | NaN | 5.5 | NaN | 563 | 15.6 | 12.5 | NaN | NaN | NaN | 1.77 | 0.28 | NaN | NaN | NaN | 110.5 | 0.28
140 | NaN | 20/02/2014 13:00 | river channel | 50.551 | 5.1841 | NaN |  | NaN |  | NaN | NaN | NaN | 7.8 | NaN | 1581 | 107.7 | 46.6 | NaN | NaN | NaN | 2.19 | 1.06 | NaN | NaN | NaN | 105.7 | 1.24
141 | NaN | 2014-12-03 14:30 | river channel | 50.2157 | 4.8269 | NaN |  | NaN |  | NaN | NaN | NaN | 9.7 | NaN | 1119 | 39.1 | 12.6 | NaN | NaN | NaN | 1.71 | 0.64 | NaN | NaN | NaN | 114.9 | 0.09
142 | NaN | 18/02/2014 13:30 | river channel | 50.7373 | 5.6903 | NaN |  | NaN |  | NaN | NaN | NaN | 8 | NaN | 1125 | 160.8 | 14.7 | NaN | NaN | NaN | 2.46 | 1.79 | NaN | NaN | NaN | 128.1 | 0.19
143 | NaN | 28/02/2014 11:00 | river channel | 50.5807 | 5.4056 | NaN |  | NaN |  | NaN | NaN | NaN | 6.9 | NaN | 799 | 22.2 | 18.5 | NaN | NaN | NaN | 2.71 | 0.82 | NaN | NaN | NaN | 93.2 | 2.2
144 | NaN | 18/02/2014 12:15 | river channel | 50.6209 | 5.5796 | NaN |  | NaN |  | NaN | NaN | NaN | 8.2 | NaN | 1095 | 70.8 | 13.9 | NaN | NaN | NaN | 2.65 | 2.77 | NaN | NaN | NaN | 133.2 | 0.18
145 | NaN | 2014-05-03 14:00 | river channel | 50.398 | 4.882 | NaN |  | NaN |  | NaN | NaN | NaN | 7.6 | NaN | 887 | 30.4 | 13.8 | NaN | NaN | NaN | 2.26 | 1.53 | NaN | NaN | NaN | 116.3 | 0.1
146 | NaN | 19/03/2014 12:00 | river channel | 50.4222 | 5.5157 | NaN |  | NaN |  | NaN | NaN | NaN | 9.4 | NaN | 946 | 30.3 | 11.1 | NaN | NaN | NaN | 1.02 | 0.86 | NaN | NaN | NaN | 111.5 | 1.02
147 | NaN | 19/03/2014 11:15 | river channel | 50.4562 | 5.5661 | NaN |  | NaN |  | NaN | NaN | NaN | 9.5 | NaN | 66 | 43.3 | 19.4 | NaN | NaN | NaN | 1.68 | 0.69 | NaN | NaN | NaN | 137.6 | 3.49
148 | NaN | 27/03/2014 13:45 | river channel | 50.1068 | 5.6462 | NaN |  | NaN |  | NaN | NaN | NaN | 7.6 | NaN | 280 | 34.6 | 11.2 | NaN | NaN | NaN | 1.67 | 0.6 | NaN | NaN | NaN | 114.1 | 0.8
149 | NaN | 27/03/2014 14:30 | river channel | 50.1367 | 5.7221 | NaN |  | NaN |  | NaN | NaN | NaN | 7.4 | NaN | 590 | 25.1 | 11.2 | NaN | NaN | NaN | 1.9 | 0.43 | NaN | NaN | NaN | 113.2 | 0.48
150 | NaN | 21/03/2014 11:20 | river channel | 49.8109 | 5.1674 | NaN |  | NaN |  | NaN | NaN | NaN | 8.7 | NaN | 547 | 30.9 | 10.9 | NaN | NaN | NaN | 1.88 | 0.71 | NaN | NaN | NaN | 106.1 | 0.68
151 | NaN | 2014-04-03 12:00 | river channel | 50.3047 | 4.1175 | NaN |  | NaN |  | NaN | NaN | NaN | 6.4 | NaN | 2162 | 533.4 | 28.7 | NaN | NaN | NaN | 4.37 | 2.3 | NaN | NaN | NaN | 98.6 | 0.59
152 | NaN | 24/03/2014 12:30 | river channel | 50.4079 | 4.3951 | NaN |  | NaN |  | NaN | NaN | NaN | 9.5 | NaN | 2209 | 962.3 | 29.5 | NaN | NaN | NaN | 3.41 | 2.57 | NaN | NaN | NaN | 97.6 | 2.57
153 | NaN | 24/03/2014 11:45 | river channel | 50.4194 | 4.5467 | NaN |  | NaN |  | NaN | NaN | NaN | 9.6 | NaN | 1222 | 335.9 | 17.4 | NaN | NaN | NaN | 3.11 | 2.75 | NaN | NaN | NaN | 108.5 | 8.65
154 | NaN | 24/03/2014 14:05 | river channel | 50.4496 | 4.7037 | NaN |  | NaN |  | NaN | NaN | NaN | 9.9 | NaN | 2454 | 910.5 | 78.5 | NaN | NaN | NaN | 4.27 | 2.6 | NaN | NaN | NaN | 85 | 1.42
155 | NaN | 28/02/2014 14:15 | river channel | 50.4581 | 5.0014 | NaN |  | NaN |  | NaN | NaN | NaN | 9.6 | NaN | 1466 | 100.7 | 27.3 | NaN | NaN | NaN | 2.52 | 1.1 | NaN | NaN | NaN | 105.7 | 0.12
156 | NaN | 18/02/2014 11:25 | river channel | 50.6001 | 5.6332 | NaN |  | NaN |  | NaN | NaN | NaN | 6.1 | NaN | 876 | 60.6 | 15.3 | NaN | NaN | NaN | 3.63 | 1.48 | NaN | NaN | NaN | 126.2 | 0.4
157 | NaN | 2014-12-03 13:30 | river channel | 50.0935 | 4.691 | NaN |  | NaN |  | NaN | NaN | NaN | 8.9 | NaN | 670 | 164.7 | 19.9 | NaN | NaN | NaN | 1.96 | 0.47 | NaN | NaN | NaN | 117.1 | 1.21
158 | NaN | 2014-05-03 11:00 | river channel | 50.3213 | 4.9436 | NaN |  | NaN |  | NaN | NaN | NaN | 7.6 | NaN | 904 | 52 | 14.6 | NaN | NaN | NaN | 1.62 | 0.49 | NaN | NaN | NaN | 109 | 0.52
159 | NaN | 2014-05-03 13:20 | river channel | 50.3636 | 4.847 | NaN |  | NaN |  | NaN | NaN | NaN | 7.8 | NaN | 996 | 42.9 | 15.4 | NaN | NaN | NaN | 1.7 | 0.69 | NaN | NaN | NaN | 107 | 0.63
160 | NaN | 2014-12-03 11:15 | river channel | 50.0048 | 4.4253 | NaN |  | NaN |  | NaN | NaN | NaN | 6.8 | NaN | 462 | 22.2 | 11.7 | NaN | NaN | NaN | 2.36 | 0.38 | NaN | NaN | NaN | 110.5 | 0.29
161 | NaN | 20/02/2014 11:50 | river channel | 50.6861 | 5.2311 | NaN |  | NaN |  | NaN | NaN | NaN | 8.7 | NaN | 5875 | 2602.2 | 94.3 | NaN | NaN | NaN | 5.39 | 5.17 | NaN | NaN | NaN | 72.7 | 1.09
162 | NaN | 27/03/2014 12:15 | river channel | 49.918 | 5.2861 | NaN |  | NaN |  | NaN | NaN | NaN | 7.7 | NaN | 702 | 125.7 | 20.3 | NaN | NaN | NaN | 1.42 | 0.54 | NaN | NaN | NaN | 122.8 | 1.46
163 | NaN | 2014-11-03 11:50 | river channel | 50.1262 | 5.185 | NaN |  | NaN |  | NaN | NaN | NaN | 7.3 | NaN | 796 | 138.9 | 25.4 | NaN | NaN | NaN | 1.26 | 0.36 | NaN | NaN | NaN | 103.9 | 0.22
164 | NaN | 2014-11-03 14:10 | river channel | 50.1736 | 5.0467 | NaN |  | NaN |  | NaN | NaN | NaN | 8 | NaN | 613 | 162 | 16.6 | NaN | NaN | NaN | 1.66 | 0.54 | NaN | NaN | NaN | 108 | 0.62
165 | NaN | 19/03/2014 13:00 | river channel | 50.3766 | 5.5201 | NaN |  | NaN |  | NaN | NaN | NaN | 9.4 | NaN | 48 | 64.5 | 15.4 | NaN | NaN | NaN | 2 | 0.71 | NaN | NaN | NaN | 125.6 | 3.52
166 | NaN | 27/03/2014 11:30 | river channel | 49.9957 | 5.0661 | NaN |  | NaN |  | NaN | NaN | NaN | 5.6 | NaN | 75 | 20.1 | 11.8 | NaN | NaN | NaN | 1.72 | 0.39 | NaN | NaN | NaN | 116 | 2.2
167 | NaN | 18/03/2014 11:15 | river channel | 49.7208 | 5.5943 | NaN |  | NaN |  | NaN | NaN | NaN | 7 | NaN | 699 | 98.9 | 11.6 | NaN | NaN | NaN | 1.84 | 0.54 | NaN | NaN | NaN | 114.8 | 0.5
168 | NaN | 2014-12-03 12:00 | river channel | 50.0375 | 4.5019 | NaN |  | NaN |  | NaN | NaN | NaN | 7.7 | NaN | 494 | 93.8 | 12.7 | NaN | NaN | NaN | 2.33 | 1.21 | NaN | NaN | NaN | 121.3 | 1.19
169 | NaN | 21/03/2014 12:05 | river channel | 49.8076 | 5.1651 | NaN |  | NaN |  | NaN | NaN | NaN | 8.7 | NaN | 282 | 40.9 | 10.6 | NaN | NaN | NaN | 1.63 | 0.66 | NaN | NaN | NaN | 105.9 | 1.09
170 | NaN | 18/03/2014 12:15 | river channel | 49.5589 | 5.5316 | NaN |  | NaN |  | NaN | NaN | NaN | 8.4 | NaN | 1510 | 642.9 | 18.7 | NaN | NaN | NaN | 1.41 | 1.51 | NaN | NaN | NaN | 93.8 | 0.23
171 | NaN | 20/03/2014 10:40 | river channel | 50.3871 | 5.9917 | NaN |  | NaN |  | NaN | NaN | NaN | 9.1 | NaN | 1175 | 45.8 | 16.6 | NaN | NaN | NaN | 2.86 | 0.65 | NaN | NaN | NaN | 120 | 0.59
172 | NaN | 13/02/2015 11:20 | river channel | 50.4818 | 5.591 | NaN |  | NaN |  | NaN | NaN | NaN | 3.5 | NaN | 522 | 74.5 | 16.5 | NaN | NaN | NaN | 1.21 | 0.73 | NaN | NaN | NaN | 109.3
173 | NaN | 2015-12-02 11:35 | river channel | 50.3918 | 5.932 | NaN |  | NaN |  | NaN | NaN | NaN | 3.8 | NaN | 773 | 55.1 | 15.2 | NaN | NaN | NaN | 1.49 | 0.26 | NaN | NaN | NaN | 112
174 | NaN | 26/02/2015 11:00 | river channel | 50.4051 | 4.5871 | NaN |  | NaN |  | NaN | NaN | NaN | 6.3 | NaN | 875 | 130.4 | 15.7 | NaN | NaN | NaN | 2.93 | 4.62 | NaN | NaN | NaN | 102.8
175 | NaN | 2015-10-03 12:15 | river channel | 50.1588 | 5.06 | NaN |  | NaN |  | NaN | NaN | NaN | 6.6 | NaN | 2680 | 620.6 | 22.8 | NaN | NaN | NaN | 2.54 | 0.9 | NaN | NaN | NaN | 92.9
176 | NaN | 25/02/2015 10:40 | river channel | 50.3381 | 4.9069 | NaN |  | NaN |  | NaN | NaN | NaN | 6.2 | NaN | 910 | 33.4 | 17.8 | NaN | NaN | NaN | 1.41 | 2.7 | NaN | NaN | NaN | 99.2
177 | NaN | 2015-02-03 12:00 | river channel | 50.3673 | 4.3965 | NaN |  | NaN |  | NaN | NaN | NaN | 6.8 | NaN | 1182 | 82.6 | 24.7 | NaN | NaN | NaN | 1.88 | 1.63 | NaN | NaN | NaN | 113.5
178 | NaN | 2015-12-03 10:20 | river channel | 50.1754 | 4.4085 | NaN |  | NaN |  | NaN | NaN | NaN | 5.9 | NaN | 1878 | 284.8 | 41 | NaN | NaN | NaN | 0.92 | 0.78 | NaN | NaN | NaN | 118.6
179 | NaN | 2015-11-03 12:25 | river channel | 50.0779 | 4.5514 | NaN |  | NaN |  | NaN | NaN | NaN | 6.6 | NaN | 1105 | 79.8 | 43.3 | NaN | NaN | NaN | 1.17 | 0.65 | NaN | NaN | NaN | 111.9
180 | NaN | 2015-04-02 12:45 | river channel | 50.7346 | 5.3939 | NaN |  | NaN |  | NaN | NaN | NaN | 5.9 | NaN | 6815 | 3532.7 | 97.9 | NaN | NaN | NaN | 3.02 | 4.88 | NaN | NaN | NaN | 76.3
181 | NaN | 19/02/2015 11:00 | river channel | 50.7505 | 5.9409 | NaN |  | NaN |  | NaN | NaN | NaN | 5.4 | NaN | 1759 | 209.2 | 17.6 | NaN | NaN | NaN | 1.89 | 0.82 | NaN | NaN | NaN | 107.3
182 | NaN | 2015-02-03 11:10 | river channel | 50.2991 | 4.1731 | NaN |  | NaN |  | NaN | NaN | NaN | 7.1 | NaN | 1722 | 124.4 | 52.4 | NaN | NaN | NaN | 2 | 1.16 | NaN | NaN | NaN | 108.3
183 | NaN | 20/02/2015 09:30 | river channel | 50.5536 | 5.8047 | NaN |  | NaN |  | NaN | NaN | NaN | 5.4 | NaN | 1121 | 24.8 | 25.7 | NaN | NaN | NaN | 1.67 | 0.82 | NaN | NaN | NaN | 101.2
184 | NaN | 23/02/2015 11:20 | river channel | 50.5091 | 5.2382 | NaN |  | NaN |  | NaN | NaN | NaN | 6 | NaN | 734 | 22.9 | 14.2 | NaN | NaN | NaN | 1.71 | 6.7 | NaN | NaN | NaN | 100
185 | NaN | 2015-10-03 10:50 | river channel | 50.2191 | 4.9458 | NaN |  | NaN |  | NaN | NaN | NaN | 6.9 | NaN | 724 | 125.1 | 15.6 | NaN | NaN | NaN | 0.85 | 0.82 | NaN | NaN | NaN | 112.1
186 | NaN | 2015-10-03 12:50 | river channel | 50.1393 | 5.1641 | NaN |  | NaN |  | NaN | NaN | NaN | 7.2 | NaN | 1143 | 201.6 | 71.6 | NaN | NaN | NaN | 1.05 | 0.67 | NaN | NaN | NaN | 110.5
187 | NaN | 2015-05-03 12:30 | river channel | 49.972 | 5.3911 | NaN |  | NaN |  | NaN | NaN | NaN | 6.7 | NaN | 3149 | 211.6 | 47.2 | NaN | NaN | NaN | 1.35 | 0.72 | NaN | NaN | NaN | 119.8
188 | NaN | 2015-12-02 12:35 | river channel | 50.4096 | 5.7692 | NaN |  | NaN |  | NaN | NaN | NaN | 3.9 | NaN | 526 | 36.5 | 14.2 | NaN | NaN | NaN | 0.97 | 0.67 | NaN | NaN | NaN | 110.4
189 | NaN | 2015-10-03 14:10 | river channel | 50.1151 | 5.2975 | NaN |  | NaN |  | NaN | NaN | NaN | 6.9 | NaN | 566 | 15.3 | 12.3 | NaN | NaN | NaN | 0.96 | 0.41 | NaN | NaN | NaN | 114.6
190 | NaN | 23/02/2015 10:30 | river channel | 50.551 | 5.1841 | NaN |  | NaN |  | NaN | NaN | NaN | 5.2 | NaN | 1827 | 148.4 | 40.8 | NaN | NaN | NaN | 2.87 | 5.27 | NaN | NaN | NaN | 98
191 | NaN | 2015-10-03 09:50 | river channel | 50.2157 | 4.8269 | NaN |  | NaN |  | NaN | NaN | NaN | 7.5 | NaN | 923 | 42.2 | 13.3 | NaN | NaN | NaN | 1.54 | 1.08 | NaN | NaN | NaN | 122.5
192 | NaN | 19/02/2015 12:35 | river channel | 50.7373 | 5.6903 | NaN |  | NaN |  | NaN | NaN | NaN | 6.1 | NaN | 1165 | 254.9 | 17.8 | NaN | NaN | NaN | 1.53 |  | NaN | NaN | NaN | 112
193 | NaN | 2015-05-02 12:50 | river channel | 50.5807 | 5.4056 | NaN |  | NaN |  | NaN | NaN | NaN | 4.9 | NaN | 1066 | 114.2 | 19.8 | NaN | NaN | NaN | 2.31 | 1.58 | NaN | NaN | NaN | 112.4
194 | NaN | 2015-03-02 12:35 | river channel | 50.6209 | 5.5796 | NaN |  | NaN |  | NaN | NaN | NaN | 5.3 | NaN | 1165 | 198.8 | 17.6 | NaN | NaN | NaN | 2.38 | 2.99 | NaN | NaN | NaN | 122
195 | NaN | 25/02/2015 13:30 | river channel | 50.398 | 4.882 | NaN |  | NaN |  | NaN | NaN | NaN | 5.5 | NaN | 858 | 46.6 | 16.8 | NaN | NaN | NaN | 2.02 | 2.56 | NaN | NaN | NaN | 105.8
196 | NaN | 13/02/2015 10:15 | river channel | 50.4222 | 5.5157 | NaN |  | NaN |  | NaN | NaN | NaN | 4.9 | NaN | 946 | 118.5 | 16.2 | NaN | NaN | NaN | 0.2 | 0.96 | NaN | NaN | NaN | 105.2
197 | NaN | 13/02/2015 10:50 | river channel | 50.4562 | 5.5661 | NaN |  | NaN |  | NaN | NaN | NaN | 3.6 | NaN | 709 | 74.7 | 26.4 | NaN | NaN | NaN | 1.16 | 0.58 | NaN | NaN | NaN | 105.9
198 | NaN | 2015-03-03 10:15 | river channel | 50.1068 | 5.6462 | NaN |  | NaN |  | NaN | NaN | NaN | 4.3 | NaN | 561 | 44.5 | 14.4 | NaN | NaN | NaN | 0.96 | 1.24 | NaN | NaN | NaN | 111.1
199 | NaN | 2015-03-03 12:10 | river channel | 50.1367 | 5.7221 | NaN |  | NaN |  | NaN | NaN | NaN | 4.7 | NaN | 497 | 41.4 | 14.9 | NaN | NaN | NaN | 1.45 | 1.61 | NaN | NaN | NaN | 109.2
200 | NaN | 2015-05-03 10:45 | river channel | 49.8109 | 5.1674 | NaN |  | NaN |  | NaN | NaN | NaN | 5.2 | NaN | 464 | 30.1 | 13.5 | NaN | NaN | NaN | 0.47 | 0.97 | NaN | NaN | NaN | 111.7
201 | NaN | 2015-02-03 10:30 | river channel | 50.3047 | 4.1175 | NaN |  | NaN |  | NaN | NaN | NaN | 6.6 | NaN | 1814 | 825.2 | 47.1 | NaN | NaN | NaN | 3.66 | 4.36 | NaN | NaN | NaN | 112.1
202 | NaN | 2015-02-03 13:00 | river channel | 50.4079 | 4.3951 | NaN |  | NaN |  | NaN | NaN | NaN | 5 | NaN | 1447 | 102 | 23.5 | NaN | NaN | NaN | 3.35 | 1.98 | NaN | NaN | NaN | 103.9
203 | NaN | 26/02/2015 10:15 | river channel | 50.4194 | 4.5467 | NaN |  | NaN |  | NaN | NaN | NaN | 5.3 | NaN | 1618 | 530.1 | 28.4 | NaN | NaN | NaN | 3.87 | 6.7 | NaN | NaN | NaN | 102.5
204 | NaN | 26/02/2015 12:00 | river channel | 50.4496 | 4.7037 | NaN |  | NaN |  | NaN | NaN | NaN | 5.5 | NaN | 1559 | 373.8 | 24.3 | NaN | NaN | NaN | 3.69 | 6.01 | NaN | NaN | NaN | 102.6
205 | NaN | 24/02/2015 11:00 | river channel | 50.4581 | 5.0014 | NaN |  | NaN |  | NaN | NaN | NaN | 5 | NaN | 736 | 32.6 | 18.1 | NaN | NaN | NaN | 3.32 | 3.27 | NaN | NaN | NaN | 104.2
206 | NaN | 20/02/2015 10:20 | river channel | 50.6001 | 5.6332 | NaN |  | NaN |  | NaN | NaN | NaN | 5.5 | NaN | 903 | 84.2 | 16.1 | NaN | NaN | NaN | 3.23 | 1.05 | NaN | NaN | NaN | 107.7
207 | NaN | 2015-11-03 13:15 | river channel | 50.0935 | 4.691 | NaN |  | NaN |  | NaN | NaN | NaN | 6.9 | NaN | 845 | 93 | 23.9 | NaN | NaN | NaN | 1.16 | 0.67 | NaN | NaN | NaN | 116.2
208 | NaN | 25/02/2015 11:40 | river channel | 50.3213 | 4.9436 | NaN |  | NaN |  | NaN | NaN | NaN | 6.1 | NaN | 892 | 44.2 | 17.9 | NaN | NaN | NaN | 1.17 | 2.93 | NaN | NaN | NaN | 98.6
209 | NaN | 25/02/2015 12:40 | river channel | 50.3636 | 4.847 | NaN |  | NaN |  | NaN | NaN | NaN | 6.2 | NaN | 1051 | 46.7 | 18.7 | NaN | NaN | NaN | 2.61 | 2.14 | NaN | NaN | NaN | 97.6
210 | NaN | 2015-11-03 11:00 | river channel | 50.0048 | 4.4253 | NaN |  | NaN |  | NaN | NaN | NaN | 5.1 | NaN | 526 | 24.1 | 13.1 | NaN | NaN | NaN | 1.62 | 0.46 | NaN | NaN | NaN | 120.1
211 | NaN | 2015-05-02 11:00 | river channel | 50.6861 | 5.2311 | NaN |  | NaN |  | NaN | NaN | NaN | 4.4 | NaN | 5322 | 2515.8 | 80.3 | NaN | NaN | NaN | 4.27 | 4.15 | NaN | NaN | NaN | 74
212 | NaN | 2015-05-03 11:45 | river channel | 49.918 | 5.2861 | NaN |  | NaN |  | NaN | NaN | NaN | 6.3 | NaN | 1678 | 141 | 28.5 | NaN | NaN | NaN | 0.44 | 0.8 | NaN | NaN | NaN | 115
213 | NaN | 2015-10-03 13:30 | river channel | 50.1262 | 5.185 | NaN |  | NaN |  | NaN | NaN | NaN | 7 | NaN | 789 | 148 | 25.8 | NaN | NaN | NaN | 0.48 | 1.08 | NaN | NaN | NaN | 112
214 | NaN | 2015-10-03 11:40 | river channel | 50.1736 | 5.0467 | NaN |  | NaN |  | NaN | NaN | NaN | 7.3 | NaN | 865 | 182.9 | 21.8 | NaN | NaN | NaN | 0.82 | 0.78 | NaN | NaN | NaN | 108.2
215 | NaN | 13/02/2015 09:30 | river channel | 50.3766 | 5.5201 | NaN |  | NaN |  | NaN | NaN | NaN | 3.2 | NaN | 713 | 105.8 | 19.6 | NaN | NaN | NaN | 1.11 | 0.52 | NaN | NaN | NaN | 102.2
216 | NaN | 2015-12-03 12:00 | river channel | 49.9957 | 5.0661 | NaN |  | NaN |  | NaN | NaN | NaN | 5.5 | NaN | 444 | 32.5 | 14.1 | NaN | NaN | NaN | 0.53 | 0.62 | NaN | NaN | NaN | 119
217 | NaN | 2015-04-03 12:00 | river channel | 49.7208 | 5.5943 | NaN |  | NaN |  | NaN | NaN | NaN | 4.4 | NaN | 771 | 183.6 | 14.1 | NaN | NaN | NaN | 1.26 | 0.71 | NaN | NaN | NaN | 109
218 | NaN | 2015-11-03 11:45 | river channel | 50.0375 | 4.5019 | NaN |  | NaN |  | NaN | NaN | NaN | 5.2 | NaN | 630 | 49 | 17.3 | NaN | NaN | NaN | 1.52 | 1.38 | NaN | NaN | NaN | 114.7
219 | NaN | 2015-05-03 10:00 | river channel | 49.8076 | 5.1651 | NaN |  | NaN |  | NaN | NaN | NaN | 4.6 | NaN | 613 | 67.2 | 13.2 | NaN | NaN | NaN | 1.25 | 0.76 | NaN | NaN | NaN | 125
220 | NaN | 2015-04-03 10:50 | river channel | 49.5589 | 5.5316 | NaN |  | NaN |  | NaN | NaN | NaN | 5.9 | NaN | 1417 | 712.2 | 60.4 | NaN | NaN | NaN | 0.44 | 1.73 | NaN | NaN | NaN | 105.1
221 | NaN | 2015-12-02 10:30 | river channel | 50.3871 | 5.9917 | NaN |  | NaN |  | NaN | NaN | NaN | 3.5 | NaN | 1070 | 61.5 | 16.6 | NaN | NaN | NaN | 1.65 | 0.73 | NaN | NaN | NaN | 114.6
222 | NaN | 2011-07-02 09:50 | river channel | 50.532 | 5.5677 | NaN | 50 | NaN | 41 | NaN | NaN | NaN | 5.8 | NaN |  | 31.1 | 21.4 | NaN | NaN | NaN |  |  | NaN | NaN | NaN | 98.7 | 0.36
223 | NaN | 14/02/2011 08:53 | river channel | 50.532 | 5.5677 | NaN | 50 | NaN | 41 | NaN | NaN | NaN | 5.9 | NaN |  | 28 | 20.5 | NaN | NaN | NaN |  |  | NaN | NaN | NaN | 97.3 | 0.68
224 | NaN | 21/02/2011 09:14 | river channel | 50.532 | 5.5677 | NaN | 50 | NaN | 41 | NaN | NaN | NaN | 4.7 | NaN |  | 29.9 | 20.8 | NaN | NaN | NaN |  |  | NaN | NaN | NaN | 100.6 | 1.37
225 | NaN | 28/02/2011 08:40 | river channel | 50.532 | 5.5677 | NaN | 50 | NaN | 41 | NaN | NaN | NaN | 5.2 | NaN |  | 28.5 | 17.4 | NaN | NaN | NaN |  |  | NaN | NaN | NaN | 98.1 | 2.8
226 | NaN | 2011-08-03 09:40 | river channel | 50.532 | 5.5677 | NaN | 50 | NaN | 41 | NaN | NaN | NaN | 3.5 | NaN |  | 35.4 | 19.9 | NaN | NaN | NaN |  |  | NaN | NaN | NaN | 109.6 | 3.5
227 | NaN | 14/03/2011 08:50 | river channel | 50.532 | 5.5677 | NaN | 50 | NaN | 41 | NaN | NaN | NaN | 7.7 | NaN |  | 35.3 | 19.8 | NaN | NaN | NaN |  |  | NaN | NaN | NaN | 99.9 | 17.15
228 | NaN | 21/03/2011 10:00 | river channel | 50.532 | 5.5677 | NaN | 50 | NaN | 41 | NaN | NaN | NaN | 5.8 | NaN |  | 42.1 | 22.2 | NaN | NaN | NaN |  |  | NaN | NaN | NaN | 113.8 | 5.63
229 | NaN | 28/03/2011 09:10 | river channel | 50.532 | 5.5677 | NaN | 50 | NaN | 41 | NaN | NaN | NaN | 8.9 | NaN |  | 40 | 18.9 | NaN | NaN | NaN |  |  | NaN | NaN | NaN | 120.5 | 11.93
230 | NaN | 2011-04-04 08:05 | river channel | 50.532 | 5.5677 | NaN | 50 | NaN | 41 | NaN | NaN | NaN | 11.5 | NaN |  | 52.9 | 18.2 | NaN | NaN | NaN |  |  | NaN | NaN | NaN | 103.5 | 50.28
231 | NaN | 2011-11-04 09:00 | river channel | 50.532 | 5.5677 | NaN | 50 | NaN | 41 | NaN | NaN | NaN | 13.2 | NaN |  | 87.4 | 15.8 | NaN | NaN | NaN |  |  | NaN | NaN | NaN | 118 | 12.52
232 | NaN | 20/04/2011 08:27 | river channel | 50.532 | 5.5677 | NaN | 50 | NaN | 41 | NaN | NaN | NaN | 14.2 | NaN |  | 89.7 | 14 | NaN | NaN | NaN |  |  | NaN | NaN | NaN | 102.3 | 8.54
233 | NaN | 26/04/2011 08:50 | river channel | 50.532 | 5.5677 | NaN | 50 | NaN | 41 | NaN | NaN | NaN | 15.8 | NaN |  | 120.5 | 14 | NaN | NaN | NaN |  |  | NaN | NaN | NaN | 102.5 | 7.36
234 | NaN | 2011-02-05 09:20 | river channel | 50.532 | 5.5677 | NaN | 50 | NaN | 41 | NaN | NaN | NaN | 15.3 | NaN |  | 135.3 | 13.1 | NaN | NaN | NaN |  |  | NaN | NaN | NaN | 106 | 7.34
235 | NaN | 2011-09-05 | river channel | 50.532 | 5.5677 | NaN | 50 | NaN | 41 | NaN | NaN | NaN | 18.6 | NaN |  | 117.4 | 13.9 | NaN | NaN | NaN |  |  | NaN | NaN | NaN | 108.5 | 13.82
236 | NaN | 23/05/2011 00:00 | river channel | 50.532 | 5.5677 | NaN | 50 | NaN | 41 | NaN | NaN | NaN | 16.9 | NaN |  | 183.6 | 13.7 | NaN | NaN | NaN |  |  | NaN | NaN | NaN | 118.7 | 14.46
237 | NaN | 2011-01-06 | river channel | 50.532 | 5.5677 | NaN | 50 | NaN | 41 | NaN | NaN | NaN | 16.8 | NaN |  | 212.9 | 14.4 | NaN | NaN | NaN |  |  | NaN | NaN | NaN | 118.5 | 26.03
238 | NaN | 28/06/2011 10:50 | river channel | 50.532 | 5.5677 | NaN | 50 | NaN | 41 | NaN | NaN | NaN | 22.6 | NaN |  | 123.8 | 15.6 | NaN | NaN | NaN |  |  | NaN | NaN | NaN | 110.2 | 6.36
239 | NaN | 2011-12-07 07:00 | river channel | 50.532 | 5.5677 | NaN | 50 | NaN | 41 | NaN | NaN | NaN | 19.1 | NaN |  | 141.4 | 13.2 | NaN | NaN | NaN |  |  | NaN | NaN | NaN | 101 | 7.11
240 | NaN | 25/07/2011 07:30 | river channel | 50.532 | 5.5677 | NaN | 50 | NaN | 41 | NaN | NaN | NaN | 14.5 | NaN |  | 116.5 | 14.3 | NaN | NaN | NaN |  |  | NaN | NaN | NaN | 102.1 | 5.97
241 | NaN | 2011-08-08 09:00 | river channel | 50.532 | 5.5677 | NaN | 50 | NaN | 41 | NaN | NaN | NaN | 17.5 | NaN |  | 159.7 | 12.6 | NaN | NaN | NaN |  |  | NaN | NaN | NaN | 108.8 | 6.58
242 | NaN | 22/08/2011 08:27 | river channel | 50.532 | 5.5677 | NaN | 50 | NaN | 41 | NaN | NaN | NaN | 19.6 | NaN |  | 143.8 | 12 | NaN | NaN | NaN |  |  | NaN | NaN | NaN | 118.6 | 6.63
243 | NaN | 2011-05-09 10:46 | river channel | 50.532 | 5.5677 | NaN | 50 | NaN | 41 | NaN | NaN | NaN | 17.5 | NaN |  | 125 | 14.5 | NaN | NaN | NaN |  |  | NaN | NaN | NaN | 103.8 | 7.98
244 | NaN | 19/09/2011 09:55 | river channel | 50.532 | 5.5677 | NaN | 50 | NaN | 41 | NaN | NaN | NaN | 13.9 | NaN |  | 100.2 | 13.9 | NaN | NaN | NaN |  |  | NaN | NaN | NaN | 97.4 | 2.7
245 | NaN | 26/09/2011 09:55 | river channel | 50.532 | 5.5677 | NaN | 50 | NaN | 41 | NaN | NaN | NaN | 14.3 | NaN |  | 105.2 | 12.8 | NaN | NaN | NaN |  |  | NaN | NaN | NaN | 101.4 | 4.55
246 | NaN | 2011-03-10 09:40 | river channel | 50.532 | 5.5677 | NaN | 50 | NaN | 41 | NaN | NaN | NaN | 14.7 | NaN |  | 120.2 | 14.5 | NaN | NaN | NaN |  |  | NaN | NaN | NaN | 96.5 | 2.73
247 | NaN | 2011-10-10 10:55 | river channel | 50.532 | 5.5677 | NaN | 50 | NaN | 41 | NaN | NaN | NaN | 12.6 | NaN |  | 81.1 | 11.7 | NaN | NaN | NaN |  |  | NaN | NaN | NaN | 96.2 | 5.2
248 | NaN | 17/10/2011 10:35 | river channel | 50.532 | 5.5677 | NaN | 50 | NaN | 41 | NaN | NaN | NaN | 9.1 | NaN |  | 98.5 | 13.5 | NaN | NaN | NaN |  |  | NaN | NaN | NaN | 97.9 | 1.65
249 | NaN | 24/10/2011 09:20 | river channel | 50.532 | 5.5677 | NaN | 50 | NaN | 41 | NaN | NaN | NaN | 6.6 | NaN |  | 80.9 | 15.6 | NaN | NaN | NaN |  |  | NaN | NaN | NaN | 94.1 | 0.86
250 | NaN | 31/10/2011 11:05 | river channel | 50.532 | 5.5677 | NaN | 50 | NaN | 41 | NaN | NaN | NaN | 10.8 | NaN |  | 84.7 | 14.9 | NaN | NaN | NaN |  |  | NaN | NaN | NaN | 111.3 | 2.15
251 | NaN | 2011-07-11 10:36 | river channel | 50.532 | 5.5677 | NaN | 50 | NaN | 41 | NaN | NaN | NaN | 10.6 | NaN |  | 76.7 | 14 | NaN | NaN | NaN |  |  | NaN | NaN | NaN | 94.5 | 3.75
252 | NaN | 14/11/2011 10:17 | river channel | 50.532 | 5.5677 | NaN | 50 | NaN | 41 | NaN | NaN | NaN | 6.4 | NaN |  | 71.2 | 17.3 | NaN | NaN | NaN |  |  | NaN | NaN | NaN | 110.9 | 1.11
253 | NaN | 21/11/2011 09:16 | river channel | 50.532 | 5.5677 | NaN | 50 | NaN | 41 | NaN | NaN | NaN | 5.3 | NaN |  | 66.2 | 16.2 | NaN | NaN | NaN |  |  | NaN | NaN | NaN | 96 | 1.34
254 | NaN | 28/11/2011 10:26 | river channel | 50.532 | 5.5677 | NaN | 50 | NaN | 41 | NaN | NaN | NaN | 5.7 | NaN |  | 54.3 | 15.3 | NaN | NaN | NaN |  |  | NaN | NaN | NaN | 116.2 | 2.26
255 | NaN | 2011-05-12 10:40 | river channel | 50.532 | 5.5677 | NaN | 50 | NaN | 41 | NaN | NaN | NaN | 6.6 | NaN |  | 147.5 | 15.7 | NaN | NaN | NaN |  |  | NaN | NaN | NaN | 92.1 | 41.71
256 | NaN | 2011-12-12 10:30 | river channel | 50.532 | 5.5677 | NaN | 50 | NaN | 41 | NaN | NaN | NaN | 5.5 | NaN |  | 41.9 | 17.1 | NaN | NaN | NaN |  |  | NaN | NaN | NaN | 97.1 | 2.03
257 | NaN | 20/12/2011 10:15 | river channel | 50.532 | 5.5677 | NaN | 50 | NaN | 41 | NaN | NaN | NaN | 4.8 | NaN |  | 38.5 | 25.8 | NaN | NaN | NaN |  |  | NaN | NaN | NaN | 97.1 | 1
258 | NaN | 27/12/2011 08:30 | river channel | 50.532 | 5.5677 | NaN | 50 | NaN | 41 | NaN | NaN | NaN | 7.2 | NaN |  | 27.8 | 20.3 | NaN | NaN | NaN |  |  | NaN | NaN | NaN | 97.7 | 0.77
259 | NaN | 2012-02-01 11:00 | river channel | 50.532 | 5.5677 | NaN | 50 | NaN | 41 | NaN | NaN | NaN | 8.1 | NaN |  | 45.7 | 18.9 | NaN | NaN | NaN |  |  | NaN | NaN | NaN | 95 | 0.94
260 | NaN | 2012-10-01 09:27 | river channel | 50.532 | 5.5677 | NaN | 50 | NaN | 41 | NaN | NaN | NaN | 7.4 | NaN |  | 36.5 | 18.8 | NaN | NaN | NaN |  |  | NaN | NaN | NaN | 98.1 | 0.57
261 | NaN | 18/01/2012 09:15 | river channel | 50.532 | 5.5677 | NaN | 50 | NaN | 41 | NaN | NaN | NaN | 2.6 | NaN |  | 38.1 | 16.7 | NaN | NaN | NaN |  |  | NaN | NaN | NaN | 95.4 | 0.22
262 | NaN | 23/01/2012 10:05 | river channel | 50.532 | 5.5677 | NaN | 50 | NaN | 41 | NaN | NaN | NaN | 6.2 | NaN |  | 34.8 | 15.8 | NaN | NaN | NaN |  |  | NaN | NaN | NaN | 94.9 | 0.65
263 | NaN | 31/01/2012 09:00 | river channel | 50.532 | 5.5677 | NaN | 50 | NaN | 41 | NaN | NaN | NaN | 3.4 | NaN |  | 31.2 | 18.1 | NaN | NaN | NaN |  |  | NaN | NaN | NaN | 94.7 | 0.07
264 | NaN | 2012-08-02 09:55 | river channel | 50.532 | 5.5677 | NaN | 50 | NaN | 41 | NaN | NaN | NaN | 0.2 | NaN |  | 52.6 | 25.4 | NaN | NaN | NaN |  |  | NaN | NaN | NaN | 99.3 | 0.13
265 | NaN | 15/02/2012 10:35 | river channel | 50.532 | 5.5677 | NaN | 50 | NaN | 41 | NaN | NaN | NaN | 0.9 | NaN |  | 42.1 | 27.2 | NaN | NaN | NaN |  |  | NaN | NaN | NaN | 97.5 | 0.52
266 | NaN | 20/02/2012 09:46 | river channel | 50.532 | 5.5677 | NaN | 50 | NaN | 41 | NaN | NaN | NaN | 3 | NaN |  | 28.8 | 23.9 | NaN | NaN | NaN |  |  | NaN | NaN | NaN | 98.5 | 0.39
267 | NaN | 27/02/2012 09:15 | river channel | 50.532 | 5.5677 | NaN | 50 | NaN | 41 | NaN | NaN | NaN | 5.2 | NaN |  | 25 | 19.6 | NaN | NaN | NaN |  |  | NaN | NaN | NaN | 98.9 | 0.41
268 | NaN | 2012-05-03 11:05 | river channel | 50.532 | 5.5677 | NaN | 50 | NaN | 41 | NaN | NaN | NaN | 7.3 | NaN |  | 30.3 | 15.5 | NaN | NaN | NaN |  |  | NaN | NaN | NaN | 99.4 | 5.81
269 | NaN | 2012-12-03 11:20 | river channel | 50.532 | 5.5677 | NaN | 50 | NaN | 41 | NaN | NaN | NaN | 7.4 | NaN |  | 30.9 | 17.6 | NaN | NaN | NaN |  |  | NaN | NaN | NaN | 108.7 | 1.94
270 | NaN | 19/03/2012 09:50 | river channel | 50.532 | 5.5677 | NaN | 50 | NaN | 41 | NaN | NaN | NaN | 7.8 | NaN |  | 38.1 | 18.1 | NaN | NaN | NaN |  |  | NaN | NaN | NaN | 110.2 | 4.69
271 | NaN | 26/03/2012 11:30 | river channel | 50.532 | 5.5677 | NaN | 50 | NaN | 41 | NaN | NaN | NaN | 9.5 | NaN |  | 43.1 | 17.3 | NaN | NaN | NaN |  |  | NaN | NaN | NaN | 114 | 6.45
272 | NaN | 2012-02-04 12:10 | river channel | 50.532 | 5.5677 | NaN | 50 | NaN | 41 | NaN | NaN | NaN | 7.7 | NaN |  | 50.7 | 22.5 | NaN | NaN | NaN |  |  | NaN | NaN | NaN | 117.9 | 5.34
273 | NaN | 2012-09-04 11:30 | river channel | 50.532 | 5.5677 | NaN | 50 | NaN | 41 | NaN | NaN | NaN | 8.4 | NaN |  | 57.3 | 19.5 | NaN | NaN | NaN |  |  | NaN | NaN | NaN | 102.1 | 20.6
274 | NaN | 16/04/2012 11:55 | river channel | 50.532 | 5.5677 | NaN | 50 | NaN | 41 | NaN | NaN | NaN | 8 | NaN |  | 49.1 | 19.3 | NaN | NaN | NaN |  |  | NaN | NaN | NaN | 120.3 | 9.39
275 | NaN | 23/04/2012 08:55 | river channel | 50.532 | 5.5677 | NaN | 50 | NaN | 41 | NaN | NaN | NaN | 8.7 | NaN |  | 48.9 | 15.8 | NaN | NaN | NaN |  |  | NaN | NaN | NaN | 96 | 22.52
276 | NaN | 30/04/2012 11:10 | river channel | 50.532 | 5.5677 | NaN | 50 | NaN | 41 | NaN | NaN | NaN | 12.6 | NaN |  | 54.8 | 14.2 | NaN | NaN | NaN |  |  | NaN | NaN | NaN | 98.7 | 18.12
277 | NaN | 2012-07-05 09:55 | river channel | 50.532 | 5.5677 | NaN | 50 | NaN | 41 | NaN | NaN | NaN | 10 | NaN |  | 63.1 | 16.8 | NaN | NaN | NaN |  |  | NaN | NaN | NaN | 93.1 | 19.24
278 | NaN | 14/05/2012 09:58 | river channel | 50.532 | 5.5677 | NaN | 50 | NaN | 41 | NaN | NaN | NaN | 11.7 | NaN |  | 68.8 | 18.3 | NaN | NaN | NaN |  |  | NaN | NaN | NaN | 97.8 | 1.09
279 | NaN | 21/05/2012 12:00 | river channel | 50.532 | 5.5677 | NaN | 50 | NaN | 41 | NaN | NaN | NaN | 14.4 | NaN |  | 61.9 | 16.2 | NaN | NaN | NaN |  |  | NaN | NaN | NaN | 93.7 | 11.47
280 | NaN | 29/05/2012 10:10 | river channel | 50.532 | 5.5677 | NaN | 50 | NaN | 41 | NaN | NaN | NaN | 17.8 | NaN |  | 92.3 | 15.9 | NaN | NaN | NaN |  |  | NaN | NaN | NaN | 103.5 | 6.98
281 | NaN | 2012-04-06 10:05 | river channel | 50.532 | 5.5677 | NaN | 50 | NaN | 41 | NaN | NaN | NaN | 15.1 | NaN |  | 78.9 | 14 | NaN | NaN | NaN |  |  | NaN | NaN | NaN | 103.1 | 9.19
282 | NaN | 13/06/2012 09:50 | river channel | 50.532 | 5.5677 | NaN | 50 | NaN | 41 | NaN | NaN | NaN | 14.9 | NaN |  | 81.1 | 16.4 | NaN | NaN | NaN |  |  | NaN | NaN | NaN | 90.4 | 19.35
283 | NaN | 19/06/2012 09:35 | river channel | 50.532 | 5.5677 | NaN | 50 | NaN | 41 | NaN | NaN | NaN | 15.6 | NaN |  | 77.4 | 15.4 | NaN | NaN | NaN |  |  | NaN | NaN | NaN | 105.2 | 9.25
284 | NaN | 25/06/2012 09:35 | river channel | 50.532 | 5.5677 | NaN | 50 | NaN | 41 | NaN | NaN | NaN | 14.5 | NaN |  | 68.3 | 11.9 | NaN | NaN | NaN |  |  | NaN | NaN | NaN | 93.6 | 18.36
285 | NaN | 2012-02-07 09:45 | river channel | 50.532 | 5.5677 | NaN | 50 | NaN | 41 | NaN | NaN | NaN | 16.7 | NaN |  | 83.2 | 12.3 | NaN | NaN | NaN |  |  | NaN | NaN | NaN | 97.8 | 6.59
286 | NaN | 2012-09-07 09:35 | river channel | 50.532 | 5.5677 | NaN | 50 | NaN | 41 | NaN | NaN | NaN | 17.7 | NaN |  | 74.5 | 10.3 | NaN | NaN | NaN |  |  | NaN | NaN | NaN | 95.3 | 10
287 | NaN | 16/07/2012 10:45 | river channel | 50.532 | 5.5677 | NaN | 50 | NaN | 41 | NaN | NaN | NaN | 14.1 | NaN |  | 63.4 | 12.2 | NaN | NaN | NaN |  |  | NaN | NaN | NaN | 93.3
288 | NaN | 23/07/2012 11:20 | river channel | 50.532 | 5.5677 | NaN | 50 | NaN | 41 | NaN | NaN | NaN | 15.9 | NaN |  | 58.5 | 11 | NaN | NaN | NaN |  |  | NaN | NaN | NaN | 100.9
289 | NaN | 30/07/2012 10:35 | river channel | 50.532 | 5.5677 | NaN | 50 | NaN | 41 | NaN | NaN | NaN | 16.5 | NaN |  | 69.7 | 10.8 | NaN | NaN | NaN |  |  | NaN | NaN | NaN | 95
290 | NaN | 2012-06-08 13:10 | river channel | 50.532 | 5.5677 | NaN | 50 | NaN | 41 | NaN | NaN | NaN | 17.9 | NaN |  | 57.6 | 9.9 | NaN | NaN | NaN |  |  | NaN | NaN | NaN | 103.1
291 | NaN | 13/08/2012 11:10 | river channel | 50.532 | 5.5677 | NaN | 50 | NaN | 41 | NaN | NaN | NaN | 18.3 | NaN |  | 92.4 | 11.2 | NaN | NaN | NaN |  |  | NaN | NaN | NaN | 127.2
292 | NaN | 20/08/2012 11:10 | river channel | 50.532 | 5.5677 | NaN | 50 | NaN | 41 | NaN | NaN | NaN | 22.3 | NaN |  | 66.8 | 9.9 | NaN | NaN | NaN |  |  | NaN | NaN | NaN | 120.2
293 | NaN | 27/08/2012 11:20 | river channel | 50.532 | 5.5677 | NaN | 50 | NaN | 41 | NaN | NaN | NaN | 16.6 | NaN |  | 58.7 | 10.9 | NaN | NaN | NaN |  |  | NaN | NaN | NaN | 107.7
294 | NaN | 2012-03-09 11:30 | river channel | 50.532 | 5.5677 | NaN | 50 | NaN | 41 | NaN | NaN | NaN | 15.4 | NaN |  | 56.9 | 11.1 | NaN | NaN | NaN |  |  | NaN | NaN | NaN | 107.2
295 | NaN | 2012-10-09 11:10 | river channel | 50.532 | 5.5677 | NaN | 50 | NaN | 41 | NaN | NaN | NaN | 16.2 | NaN |  | 53.2 | 11.2 | NaN | NaN | NaN |  |  | NaN | NaN | NaN | 114
296 | NaN | 17/09/2012 10:15 | river channel | 50.532 | 5.5677 | NaN | 50 | NaN | 41 | NaN | NaN | NaN | 14.9 | NaN |  | 50.3 | 12.2 | NaN | NaN | NaN |  |  | NaN | NaN | NaN | 98.8
297 | NaN | 25/09/2012 08:45 | river channel | 50.532 | 5.5677 | NaN | 50 | NaN | 41 | NaN | NaN | NaN | 13.1 | NaN |  | 63.5 | 13.5 | NaN | NaN | NaN |  |  | NaN | NaN | NaN | 85
298 | NaN | 2012-02-10 10:08 | river channel | 50.532 | 5.5677 | NaN | 50 | NaN | 41 | NaN | NaN | NaN | 12 | NaN |  | 60.4 | 24.1 | NaN | NaN | NaN |  |  | NaN | NaN | NaN | 97.3
299 | NaN | 2012-09-10 08:55 | river channel | 50.532 | 5.5677 | NaN | 50 | NaN | 41 | NaN | NaN | NaN | 10.6 | NaN |  | 51 | 23.8 | NaN | NaN | NaN |  |  | NaN | NaN | NaN | 95.9
300 | NaN | 15/10/2012 10:20 | river channel | 50.532 | 5.5677 | NaN | 50 | NaN | 41 | NaN | NaN | NaN | 9.2 | NaN |  | 48.2 | 19.6 | NaN | NaN | NaN |  |  | NaN | NaN | NaN | 93
301 | NaN | 23/10/2012 11:04 | river channel | 50.532 | 5.5677 | NaN | 50 | NaN | 41 | NaN | NaN | NaN | 11.8 | NaN |  | 53.8 | 13.6 | NaN | NaN | NaN |  |  | NaN | NaN | NaN | 101.2
302 | NaN | 30/10/2012 10:20 | river channel | 50.532 | 5.5677 | NaN | 50 | NaN | 41 | NaN | NaN | NaN | 6.3 | NaN |  | 52.9 | 17.2 | NaN | NaN | NaN |  |  | NaN | NaN | NaN | 94.6
303 | NaN | 2012-06-11 10:00 | river channel | 50.532 | 5.5677 | NaN | 50 | NaN | 41 | NaN | NaN | NaN | 7.3 | NaN |  | 46.3 | 16.3 | NaN | NaN | NaN |  |  | NaN | NaN | NaN | 93.6
304 | NaN | 15/11/2012 10:55 | river channel | 50.532 | 5.5677 | NaN | 50 | NaN | 41 | NaN | NaN | NaN | 6.8 | NaN |  | 48.3 | 18 | NaN | NaN | NaN |  |  | NaN | NaN | NaN | 96.6
305 | NaN | 20/11/2012 10:00 | river channel | 50.532 | 5.5677 | NaN | 50 | NaN | 41 | NaN | NaN | NaN | 7 | NaN |  | 44.4 | 17.1 | NaN | NaN | NaN |  |  | NaN | NaN | NaN | 96.9
306 | NaN | 27/11/2012 09:35 | river channel | 50.532 | 5.5677 | NaN | 50 | NaN | 41 | NaN | NaN | NaN | 7 | NaN |  | 46.3 | 16.1 | NaN | NaN | NaN |  |  | NaN | NaN | NaN | 91.7
307 | NaN | 2012-04-12 10:00 | river channel | 50.532 | 5.5677 | NaN | 50 | NaN | 41 | NaN | NaN | NaN | 4 | NaN |  | 54.1 | 18.1 | NaN | NaN | NaN |  |  | NaN | NaN | NaN | 93.7
308 | NaN | 13/12/2012 10:30 | river channel | 50.532 | 5.5677 | NaN | 50 | NaN | 41 | NaN | NaN | NaN | 1.6 | NaN |  | 48.8 | 21.6 | NaN | NaN | NaN |  |  | NaN | NaN | NaN | 93.9
309 | NaN | 18/12/2012 10:00 | river channel | 50.532 | 5.5677 | NaN | 50 | NaN | 41 | NaN | NaN | NaN | 6.4 | NaN |  | 51.6 | 19.6 | NaN | NaN | NaN |  |  | NaN | NaN | NaN | 91.9
310 | NaN | 27/12/2012 10:20 | river channel | 50.532 | 5.5677 | NaN | 50 | NaN | 41 | NaN | NaN | NaN | 7.5 | NaN |  | 57.8 | 22.5 | NaN | NaN | NaN |  |  | NaN | NaN | NaN | 92.1
311 | NaN | 2013-04-01 09:30 | river channel | 50.532 | 5.5677 | NaN | 50 | NaN | 41 | NaN | NaN | NaN | 7.7 | NaN |  | 39.1 | 20.3 | NaN | NaN | NaN |  |  | NaN | NaN | NaN | 96.4
312 | NaN | 2013-10-01 09:30 | river channel | 50.532 | 5.5677 | NaN | 50 | NaN | 41 | NaN | NaN | NaN | 6.6 | NaN |  | 44.3 | 19.8 | NaN | NaN | NaN |  |  | NaN | NaN | NaN | 90.3
313 | NaN | 17/01/2013 11:50 | river channel | 50.532 | 5.5677 | NaN | 50 | NaN | 41 | NaN | NaN | NaN | 1.9 | NaN |  | 33.3 | 23.8 | NaN | NaN | NaN |  |  | NaN | NaN | NaN | 95.1
314 | NaN | 23/01/2013 11:00 | river channel | 50.532 | 5.5677 | NaN | 50 | NaN | 41 | NaN | NaN | NaN | 1.9 | NaN |  | 33.8 | 21.4 | NaN | NaN | NaN |  |  | NaN | NaN | NaN | 95
315 | NaN | 2013-01-02 13:00 | river channel | 50.532 | 5.5677 | NaN | 50 | NaN | 41 | NaN | NaN | NaN | 6.3 | NaN |  | 34.3 | 20.8 | NaN | NaN | NaN |  |  | NaN | NaN | NaN | 94.3
316 | NaN | 2013-06-02 13:00 | river channel | 50.532 | 5.5677 | NaN | 50 | NaN | 41 | NaN | NaN | NaN | 4.6 | NaN |  | 34.9 | 17.2 | NaN | NaN | NaN |  |  | NaN | NaN | NaN | 92
317 | NaN | 13/02/2013 10:30 | river channel | 50.532 | 5.5677 | NaN | 50 | NaN | 41 | NaN | NaN | NaN | 2.6 | NaN |  | 29.8 | 19.3 | NaN | NaN | NaN |  |  | NaN | NaN | NaN | 96.9
318 | NaN | 21/02/2013 09:10 | river channel | 50.532 | 5.5677 | NaN | 50 | NaN | 41 | NaN | NaN | NaN | 3.2 | NaN |  | 30.1 | 19.7 | NaN | NaN | NaN |  |  | NaN | NaN | NaN | 96.6
319 | NaN | 28/02/2013 10:00 | river channel | 50.532 | 5.5677 | NaN | 50 | NaN | 41 | NaN | NaN | NaN | 3.8 | NaN |  | 28.4 | 17.4 | NaN | NaN | NaN |  |  | NaN | NaN | NaN | 96.7
320 | NaN | 2011-07-02 11:50 | river channel | 50.7168 | 5.3282 | NaN | 8 | NaN | 0.5 | NaN | NaN | NaN | 8.2 | NaN |  | 3274.8 | 64.3 | NaN | NaN | NaN |  |  | NaN | NaN | NaN | 39 | 1.74
321 | NaN | 14/02/2011 11:30 | river channel | 50.7168 | 5.3282 | NaN | 8 | NaN | 0.5 | NaN | NaN | NaN | 7.6 | NaN |  | 4598.7 | 94 | NaN | NaN | NaN |  |  | NaN | NaN | NaN | 41 | 4.17
322 | NaN | 21/02/2011 11:13 | river channel | 50.7168 | 5.3282 | NaN | 8 | NaN | 0.5 | NaN | NaN | NaN | 6.2 | NaN |  | 4839.8 | 102.9 | NaN | NaN | NaN |  |  | NaN | NaN | NaN | 41.3 | 3.4
323 | NaN | 28/02/2011 11:00 | river channel | 50.7168 | 5.3282 | NaN | 8 | NaN | 0.5 | NaN | NaN | NaN | 7.3 | NaN |  | 3655.7 | 91.6 | NaN | NaN | NaN |  |  | NaN | NaN | NaN | 48 | 3.86
324 | NaN | 2011-08-03 11:25 | river channel | 50.7168 | 5.3282 | NaN | 8 | NaN | 0.5 | NaN | NaN | NaN | 5.9 | NaN |  | 4088.8 | 85.1 | NaN | NaN | NaN |  |  | NaN | NaN | NaN | 56.2 | 4.08
325 | NaN | 14/03/2011 10:50 | river channel | 50.7168 | 5.3282 | NaN | 8 | NaN | 0.5 | NaN | NaN | NaN | 9.7 | NaN |  | 5113.6 | 115.7 | NaN | NaN | NaN |  |  | NaN | NaN | NaN | 24.2 | 8.71
326 | NaN | 21/03/2011 12:20 | river channel | 50.7168 | 5.3282 | NaN | 8 | NaN | 0.5 | NaN | NaN | NaN | 8.2 | NaN |  | 5290.4 | 116.5 | NaN | NaN | NaN |  |  | NaN | NaN | NaN | 55.4 | 7.41
327 | NaN | 28/03/2011 10:44 | river channel | 50.7168 | 5.3282 | NaN | 8 | NaN | 0.5 | NaN | NaN | NaN | 9.5 | NaN |  | 5526.3 | 105.3 | NaN | NaN | NaN |  |  | NaN | NaN | NaN | 27 | 14.94
328 | NaN | 2011-04-04 10:56 | river channel | 50.7168 | 5.3282 | NaN | 8 | NaN | 0.5 | NaN | NaN | NaN | 11 | NaN |  | 5242.3 | 106.7 | NaN | NaN | NaN |  |  | NaN | NaN | NaN | 17.1 | 36.45
329 | NaN | 2011-11-04 10:52 | river channel | 50.7168 | 5.3282 | NaN | 8 | NaN | 0.5 | NaN | NaN | NaN | 11.5 | NaN |  | 6940.4 | 149 | NaN | NaN | NaN |  |  | NaN | NaN | NaN | 21.6 | 2.26
330 | NaN | 20/04/2011 10:20 | river channel | 50.7168 | 5.3282 | NaN | 8 | NaN | 0.5 | NaN | NaN | NaN | 12.7 | NaN |  | 8562.7 | 137.8 | NaN | NaN | NaN |  |  | NaN | NaN | NaN | 20.9 | 20.11
331 | NaN | 26/04/2011 10:50 | river channel | 50.7168 | 5.3282 | NaN | 8 | NaN | 0.5 | NaN | NaN | NaN | 13.2 | NaN |  | 9012.6 | 151.4 | NaN | NaN | NaN |  |  | NaN | NaN | NaN | 22.3 | 20.35
332 | NaN | 2011-02-05 12:30 | river channel | 50.7168 | 5.3282 | NaN | 8 | NaN | 0.5 | NaN | NaN | NaN | 13.3 | NaN |  | 10931.3 | 156.4 | NaN | NaN | NaN |  |  | NaN | NaN | NaN | 16.9 | 16.92
333 | NaN | 2011-09-05 | river channel | 50.7168 | 5.3282 | NaN | 8 | NaN | 0.5 | NaN | NaN | NaN | 15 | NaN |  | 5524.9 |  | NaN | NaN | NaN |  |  | NaN | NaN | NaN | 20.7 | 39.32
334 | NaN | 23/05/2011 00:00 | river channel | 50.7168 | 5.3282 | NaN | 8 | NaN | 0.5 | NaN | NaN | NaN | 13.3 | NaN |  | 7439.3 | 128.6 | NaN | NaN | NaN |  |  | NaN | NaN | NaN | 33.8 | 57.96
335 | NaN | 2011-01-06 | river channel | 50.7168 | 5.3282 | NaN | 8 | NaN | 0.5 | NaN | NaN | NaN | 14.3 | NaN |  | 8462.6 | 151.2 | NaN | NaN | NaN |  |  | NaN | NaN | NaN | 18.4 | 51.12
336 | NaN | 28/06/2011 08:50 | river channel | 50.7168 | 5.3282 | NaN | 8 | NaN | 0.5 | NaN | NaN | NaN | 16.3 | NaN |  | 8824.3 | 281.5 | NaN | NaN | NaN |  |  | NaN | NaN | NaN | 4.6 | 2.45
337 | NaN | 2011-12-07 08:55 | river channel | 50.7168 | 5.3282 | NaN | 8 | NaN | 0.5 | NaN | NaN | NaN | 14.7 | NaN |  | 7883.6 | 166.6 | NaN | NaN | NaN |  |  | NaN | NaN | NaN | 15.6 | 4.7
338 | NaN | 25/07/2011 09:20 | river channel | 50.7168 | 5.3282 | NaN | 8 | NaN | 0.5 | NaN | NaN | NaN | 12.5 | NaN |  | 5545.4 | 263.9 | NaN | NaN | NaN |  |  | NaN | NaN | NaN | 15.2 | 5.92
339 | NaN | 2011-08-08 11:40 | river channel | 50.7168 | 5.3282 | NaN | 8 | NaN | 0.5 | NaN | NaN | NaN | 15 | NaN |  | 5140.5 | 139.2 | NaN | NaN | NaN |  |  | NaN | NaN | NaN | 1.2 | 7.38
340 | NaN | 22/08/2011 10:30 | river channel | 50.7168 | 5.3282 | NaN | 8 | NaN | 0.5 | NaN | NaN | NaN | 15.9 | NaN |  | 6697.6 | 140.2 | NaN | NaN | NaN |  |  | NaN | NaN | NaN | 16.4 | 3.51
341 | NaN | 2011-05-09 10:46 | river channel | 50.7168 | 5.3282 | NaN | 8 | NaN | 0.5 | NaN | NaN | NaN | 14.7 | NaN |  | 4035.7 | 148.9 | NaN | NaN | NaN |  |  | NaN | NaN | NaN | 14.1 | 2.59
342 | NaN | 19/09/2011 11:25 | river channel | 50.7168 | 5.3282 | NaN | 8 | NaN | 0.5 | NaN | NaN | NaN | 12.6 | NaN |  | 4709.3 | 148.5 | NaN | NaN | NaN |  |  | NaN | NaN | NaN | 11.8 | 1.62
343 | NaN | 26/09/2011 12:07 | river channel | 50.7168 | 5.3282 | NaN | 8 | NaN | 0.5 | NaN | NaN | NaN | 13.7 | NaN |  | 5262.4 | 195 | NaN | NaN | NaN |  |  | NaN | NaN | NaN | 26.4 | 1.59
344 | NaN | 2011-03-10 11:29 | river channel | 50.7168 | 5.3282 | NaN | 8 | NaN | 0.5 | NaN | NaN | NaN | 13.2 | NaN |  | 5541.6 | 166.3 | NaN | NaN | NaN |  |  | NaN | NaN | NaN | 32.1 | 1.7
345 | NaN | 2011-10-10 08:55 | river channel | 50.7168 | 5.3282 | NaN | 8 | NaN | 0.5 | NaN | NaN | NaN | 13.3 | NaN |  | 6626.4 | 107.9 | NaN | NaN | NaN |  |  | NaN | NaN | NaN | 13.7 | 2.56
346 | NaN | 17/10/2011 11:51 | river channel | 50.7168 | 5.3282 | NaN | 8 | NaN | 0.5 | NaN | NaN | NaN | 10.5 | NaN |  | 7143.1 | 131.9 | NaN | NaN | NaN |  |  | NaN | NaN | NaN | 25.7 | 1.52
347 | NaN | 24/10/2011 10:42 | river channel | 50.7168 | 5.3282 | NaN | 8 | NaN | 0.5 | NaN | NaN | NaN | 8.4 | NaN |  | 7390.4 | 116.3 | NaN | NaN | NaN |  |  | NaN | NaN | NaN | 26.7 | 1.15
348 | NaN | 31/10/2011 13:45 | river channel | 50.7168 | 5.3282 | NaN | 8 | NaN | 0.5 | NaN | NaN | NaN | 11.5 | NaN |  | 7223.2 | 143.9 | NaN | NaN | NaN |  |  | NaN | NaN | NaN | 28.8 | 5.45
349 | NaN | 2011-07-11 12:15 | river channel | 50.7168 | 5.3282 | NaN | 8 | NaN | 0.5 | NaN | NaN | NaN | 10.7 | NaN |  | 7990.8 | 148.8 | NaN | NaN | NaN |  |  | NaN | NaN | NaN | 25.1 | 3.91
350 | NaN | 14/11/2011 11:54 | river channel | 50.7168 | 5.3282 | NaN | 8 | NaN | 0.5 | NaN | NaN | NaN | 8.4 | NaN |  | 6630 | 131.8 | NaN | NaN | NaN |  |  | NaN | NaN | NaN | 44.4 | 2.59
351 | NaN | 21/11/2011 10:38 | river channel | 50.7168 | 5.3282 | NaN | 8 | NaN | 0.5 | NaN | NaN | NaN | 7 | NaN |  | 6019.2 | 127.2 | NaN | NaN | NaN |  |  | NaN | NaN | NaN | 30.1 | 2.07
352 | NaN | 28/11/2011 11:42 | river channel | 50.7168 | 5.3282 | NaN | 8 | NaN | 0.5 | NaN | NaN | NaN | 7 | NaN |  | 7360.5 | 131.2 | NaN | NaN | NaN |  |  | NaN | NaN | NaN | 29 | 1.56
353 | NaN | 2011-05-12 11:45 | river channel | 50.7168 | 5.3282 | NaN | 8 | NaN | 0.5 | NaN | NaN | NaN | 7.7 | NaN |  | 6087.7 | 156.4 | NaN | NaN | NaN |  |  | NaN | NaN | NaN | 31.5 | 2.5
354 | NaN | 2011-12-12 11:43 | river channel | 50.7168 | 5.3282 | NaN | 8 | NaN | 0.5 | NaN | NaN | NaN | 8.2 | NaN |  | 5080.9 | 135 | NaN | NaN | NaN |  |  | NaN | NaN | NaN | 22.4 | 2.81
355 | NaN | 20/12/2011 11:30 | river channel | 50.7168 | 5.3282 | NaN | 8 | NaN | 0.5 | NaN | NaN | NaN | 6.6 | NaN |  | 5539.1 | 1749.9 | NaN | NaN | NaN |  |  | NaN | NaN | NaN | 18.8 | 0.98
356 | NaN | 27/12/2011 09:50 | river channel | 50.7168 | 5.3282 | NaN | 8 | NaN | 0.5 | NaN | NaN | NaN | 9 | NaN |  | 9091.5 | 103.8 | NaN | NaN | NaN |  |  | NaN | NaN | NaN | 15.7 | 0.68
357 | NaN | 2012-02-01 12:00 | river channel | 50.7168 | 5.3282 | NaN | 8 | NaN | 0.5 | NaN | NaN | NaN | 9.3 | NaN |  | 4289.2 | 68.5 | NaN | NaN | NaN |  |  | NaN | NaN | NaN | 41.3 | 1.43
358 | NaN | 2012-10-01 10:45 | river channel | 50.7168 | 5.3282 | NaN | 8 | NaN | 0.5 | NaN | NaN | NaN | 8.9 | NaN |  | 5610.3 | 219.6 | NaN | NaN | NaN |  |  | NaN | NaN | NaN | 17.7 | 0.89
359 | NaN | 18/01/2012 10:50 | river channel | 50.7168 | 5.3282 | NaN | 8 | NaN | 0.5 | NaN | NaN | NaN | 4.7 | NaN |  | 5891.5 | 139.6 | NaN | NaN | NaN |  |  | NaN | NaN | NaN | 39.8 | 0.68
360 | NaN | 23/01/2012 08:18 | river channel | 50.7168 | 5.3282 | NaN | 8 | NaN | 0.5 | NaN | NaN | NaN | 7 | NaN |  | 5113.9 | 124 | NaN | NaN | NaN |  |  | NaN | NaN | NaN | 29.6 | 2.64
361 | NaN | 31/01/2012 10:19 | river channel | 50.7168 | 5.3282 | NaN | 8 | NaN | 0.5 | NaN | NaN | NaN | 4.6 | NaN |  | 5424 | 106.4 | NaN | NaN | NaN |  |  | NaN | NaN | NaN | 37.3 | 0.73
362 | NaN | 2012-08-02 10:50 | river channel | 50.7168 | 5.3282 | NaN | 8 | NaN | 0.5 | NaN | NaN | NaN | 1.5 | NaN |  | 5973.5 | 231.3 | NaN | NaN | NaN |  |  | NaN | NaN | NaN | 53.1 | 0.97
363 | NaN | 13/02/2012 10:40 | river channel | 50.7168 | 5.3282 | NaN | 8 | NaN | 0.5 | NaN | NaN | NaN | 3.9 | NaN |  | 6759.3 | 158.4 | NaN | NaN | NaN |  |  | NaN | NaN | NaN | 48.6 | 1.2
364 | NaN | 20/02/2012 10:50 | river channel | 50.7168 | 5.3282 | NaN | 8 | NaN | 0.5 | NaN | NaN | NaN | 4.5 | NaN |  | 5495.6 | 112.4 | NaN | NaN | NaN |  |  | NaN | NaN | NaN | 50.3 | 1.36
365 | NaN | 27/02/2012 10:25 | river channel | 50.7168 | 5.3282 | NaN | 8 | NaN | 0.5 | NaN | NaN | NaN | 6.8 | NaN |  | 5613.6 | 113.8 | NaN | NaN | NaN |  |  | NaN | NaN | NaN | 51.2 | 1.16
366 | NaN | 2012-05-03 09:15 | river channel | 50.7168 | 5.3282 | NaN | 8 | NaN | 0.5 | NaN | NaN | NaN | 7.8 | NaN |  | 6046.8 | 95.6 | NaN | NaN | NaN |  |  | NaN | NaN | NaN | 42 | 4.52
367 | NaN | 2012-12-03 09:20 | river channel | 50.7168 | 5.3282 | NaN | 8 | NaN | 0.5 | NaN | NaN | NaN | 8.8 | NaN |  | 6933.5 | 151.7 | NaN | NaN | NaN |  |  | NaN | NaN | NaN | 44 | 1.44
368 | NaN | 19/03/2012 09:00 | river channel | 50.7168 | 5.3282 | NaN | 8 | NaN | 0.5 | NaN | NaN | NaN | 8.4 | NaN |  | 6457.2 | 122.7 | NaN | NaN | NaN |  |  | NaN | NaN | NaN | 44.9 | 3.57
369 | NaN | 26/03/2012 09:00 | river channel | 50.7168 | 5.3282 | NaN | 8 | NaN | 0.5 | NaN | NaN | NaN | 8.9 | NaN |  | 7633.6 | 127.9 | NaN | NaN | NaN |  |  | NaN | NaN | NaN | 33.7 | 4.52
370 | NaN | 2012-02-04 10:00 | river channel | 50.7168 | 5.3282 | NaN | 8 | NaN | 0.5 | NaN | NaN | NaN | 7.2 | NaN |  | 6337.1 | 149.7 | NaN | NaN | NaN |  |  | NaN | NaN | NaN | 40.6 | 7.45
371 | NaN | 2012-09-04 09:15 | river channel | 50.7168 | 5.3282 | NaN | 8 | NaN | 0.5 | NaN | NaN | NaN | 9.1 | NaN |  | 6777.9 | 789.7 | NaN | NaN | NaN |  |  | NaN | NaN | NaN | 6.6 | 10.63
372 | NaN | 16/04/2012 09:15 | river channel | 50.7168 | 5.3282 | NaN | 8 | NaN | 0.5 | NaN | NaN | NaN | 7.4 | NaN |  | 9349.3 | 229.1 | NaN | NaN | NaN |  |  | NaN | NaN | NaN | 22.2 | 4.53
373 | NaN | 23/04/2012 10:00 | river channel | 50.7168 | 5.3282 | NaN | 8 | NaN | 0.5 | NaN | NaN | NaN | 8.9 | NaN |  | 8009.4 | 102.5 | NaN | NaN | NaN |  |  | NaN | NaN | NaN | 38.5 | 25.42
374 | NaN | 30/04/2012 09:20 | river channel | 50.7168 | 5.3282 | NaN | 8 | NaN | 0.5 | NaN | NaN | NaN | 11.2 | NaN |  | 11652.8 | 116.5 | NaN | NaN | NaN |  |  | NaN | NaN | NaN | 27.6 | 20.39
375 | NaN | 2012-07-05 11:35 | river channel | 50.7168 | 5.3282 | NaN | 8 | NaN | 0.5 | NaN | NaN | NaN | 10.5 | NaN |  | 11126.8 | 92.2 | NaN | NaN | NaN |  |  | NaN | NaN | NaN | 31 | 0.58
376 | NaN | 14/05/2012 11:00 | river channel | 50.7168 | 5.3282 | NaN | 8 | NaN | 0.5 | NaN | NaN | NaN | 11.3 | NaN |  | 12920.6 | 224.2 | NaN | NaN | NaN |  |  | NaN | NaN | NaN | 19.6 | 2.17
377 | NaN | 21/05/2012 09:30 | river channel | 50.7168 | 5.3282 | NaN | 8 | NaN | 0.5 | NaN | NaN | NaN | 13.9 | NaN |  | 12464.9 | 176.5 | NaN | NaN | NaN |  |  | NaN | NaN | NaN | 13.4 | 8.74
378 | NaN | 29/05/2012 11:55 | river channel | 50.7168 | 5.3282 | NaN | 8 | NaN | 0.5 | NaN | NaN | NaN | 15.7 | NaN |  | 15709.3 | 224.2 | NaN | NaN | NaN |  |  | NaN | NaN | NaN | 13 | 17.17
379 | NaN | 2012-04-06 11:30 | river channel | 50.7168 | 5.3282 | NaN | 8 | NaN | 0.5 | NaN | NaN | NaN | 13.2 | NaN |  | 10629.5 | 141.4 | NaN | NaN | NaN |  |  | NaN | NaN | NaN | 19.8 | 36.72
380 | NaN | 13/06/2012 11:45 | river channel | 50.7168 | 5.3282 | NaN | 8 | NaN | 0.5 | NaN | NaN | NaN | 13.6 | NaN |  | 5614.1 | 80.9 | NaN | NaN | NaN |  |  | NaN | NaN | NaN | 32.9 | 22.82
381 | NaN | 19/06/2012 11:20 | river channel | 50.7168 | 5.3282 | NaN | 8 | NaN | 0.5 | NaN | NaN | NaN | 14.2 | NaN |  | 10304 | 162.8 | NaN | NaN | NaN |  |  | NaN | NaN | NaN | 14.5 | 8.68
382 | NaN | 25/06/2012 11:15 | river channel | 50.7168 | 5.3282 | NaN | 8 | NaN | 0.5 | NaN | NaN | NaN | 13.5 | NaN |  | 8629.7 | 143.3 | NaN | NaN | NaN |  |  | NaN | NaN | NaN | 12.7 | 9.72
383 | NaN | 2012-02-07 11:15 | river channel | 50.7168 | 5.3282 | NaN | 8 | NaN | 0.5 | NaN | NaN | NaN | 14 | NaN |  | 8386.1 | 198.7 | NaN | NaN | NaN |  |  | NaN | NaN | NaN | 14.9 | 8.57
384 | NaN | 2012-09-07 10:50 | river channel | 50.7168 | 5.3282 | NaN | 8 | NaN | 0.5 | NaN | NaN | NaN | 15.2 | NaN |  | 7218 | 91.7 | NaN | NaN | NaN |  |  | NaN | NaN | NaN | 10.9 | 13.7
385 | NaN | 16/07/2012 12:00 | river channel | 50.7168 | 5.3282 | NaN | 8 | NaN | 0.5 | NaN | NaN | NaN | 14.3 | NaN |  | 4802.7 | 112.4 | NaN | NaN | NaN |  |  | NaN | NaN | NaN | 12.1
386 | NaN | 23/07/2012 13:20 | river channel | 50.7168 | 5.3282 | NaN | 8 | NaN | 0.5 | NaN | NaN | NaN | 16.1 | NaN |  | 5621.9 | 195.8 | NaN | NaN | NaN |  |  | NaN | NaN | NaN | 10.5
387 | NaN | 30/07/2012 12:05 | river channel | 50.7168 | 5.3282 | NaN | 8 | NaN | 0.5 | NaN | NaN | NaN | 15.8 | NaN |  | 4899.3 | 104.4 | NaN | NaN | NaN |  |  | NaN | NaN | NaN | 14.9
388 | NaN | 2012-06-08 15:15 | river channel | 50.7168 | 5.3282 | NaN | 8 | NaN | 0.5 | NaN | NaN | NaN | 16.7 | NaN |  | 4905.5 | 173.3 | NaN | NaN | NaN |  |  | NaN | NaN | NaN | 11.1
389 | NaN | 13/08/2012 12:45 | river channel | 50.7168 | 5.3282 | NaN | 8 | NaN | 0.5 | NaN | NaN | NaN | 16.3 | NaN |  | 5046.2 | 300.8 | NaN | NaN | NaN |  |  | NaN | NaN | NaN | 9.9
390 | NaN | 20/08/2012 13:30 | river channel | 50.7168 | 5.3282 | NaN | 8 | NaN | 0.5 | NaN | NaN | NaN | 18.6 | NaN |  | 4361.1 | 389.6 | NaN | NaN | NaN |  |  | NaN | NaN | NaN | 9.1
391 | NaN | 27/08/2012 13:30 | river channel | 50.7168 | 5.3282 | NaN | 8 | NaN | 0.5 | NaN | NaN | NaN | 15.3 | NaN |  | 4019.8 | 218.6 | NaN | NaN | NaN |  |  | NaN | NaN | NaN | 10.5
392 | NaN | 2012-03-09 14:00 | river channel | 50.7168 | 5.3282 | NaN | 8 | NaN | 0.5 | NaN | NaN | NaN | 14.1 | NaN |  | 6100 | 243.8 | NaN | NaN | NaN |  |  | NaN | NaN | NaN | 11.4
393 | NaN | 2012-10-09 13:30 | river channel | 50.7168 | 5.3282 | NaN | 8 | NaN | 0.5 | NaN | NaN | NaN | 15 | NaN |  | 4701.5 | 216.9 | NaN | NaN | NaN |  |  | NaN | NaN | NaN | 15.6
394 | NaN | 17/09/2012 11:50 | river channel | 50.7168 | 5.3282 | NaN | 8 | NaN | 0.5 | NaN | NaN | NaN | 13.1 | NaN |  | 6051.9 | 149.5 | NaN | NaN | NaN |  |  | NaN | NaN | NaN | 9.8
395 | NaN | 25/09/2012 10:35 | river channel | 50.7168 | 5.3282 | NaN | 8 | NaN | 0.5 | NaN | NaN | NaN | 13.2 | NaN |  | 3776.4 | 104.8 | NaN | NaN | NaN |  |  | NaN | NaN | NaN | 20.7
396 | NaN | 2012-02-10 11:33 | river channel | 50.7168 | 5.3282 | NaN | 8 | NaN | 0.5 | NaN | NaN | NaN | 12.5 | NaN |  | 5500.1 | 214.8 | NaN | NaN | NaN |  |  | NaN | NaN | NaN | 12.7
397 | NaN | 2012-09-10 10:45 | river channel | 50.7168 | 5.3282 | NaN | 8 | NaN | 0.5 | NaN | NaN | NaN | 11.9 | NaN |  | 7484.6 | 121.1 | NaN | NaN | NaN |  |  | NaN | NaN | NaN | 19.7
398 | NaN | 15/10/2012 13:00 | river channel | 50.7168 | 5.3282 | NaN | 8 | NaN | 0.5 | NaN | NaN | NaN | 10.6 | NaN |  | 9583.8 | 115.2 | NaN | NaN | NaN |  |  | NaN | NaN | NaN | 26.9
399 | NaN | 23/10/2012 09:17 | river channel | 50.7168 | 5.3282 | NaN | 8 | NaN | 0.5 | NaN | NaN | NaN | 11.8 | NaN |  | 11954.1 | 149 | NaN | NaN | NaN |  |  | NaN | NaN | NaN | 17.2
400 | NaN | 30/10/2012 12:00 | river channel | 50.7168 | 5.3282 | NaN | 8 | NaN | 0.5 | NaN | NaN | NaN | 9.4 | NaN |  | 5488.8 | 75.9 | NaN | NaN | NaN |  |  | NaN | NaN | NaN | 43
401 | NaN | 2012-06-11 11:20 | river channel | 50.7168 | 5.3282 | NaN | 8 | NaN | 0.5 | NaN | NaN | NaN | 8.1 | NaN |  | 8625.4 | 120.4 | NaN | NaN | NaN |  |  | NaN | NaN | NaN | 35.3
402 | NaN | 15/11/2012 12:15 | river channel | 50.7168 | 5.3282 | NaN | 8 | NaN | 0.5 | NaN | NaN | NaN | 8.2 | NaN |  | 8080.8 | 149.2 | NaN | NaN | NaN |  |  | NaN | NaN | NaN | 35.4
403 | NaN | 20/11/2012 11:20 | river channel | 50.7168 | 5.3282 | NaN | 8 | NaN | 0.5 | NaN | NaN | NaN | 8.6 | NaN |  | 8082.5 | 147.3 | NaN | NaN | NaN |  |  | NaN | NaN | NaN | 40.5
404 | NaN | 27/11/2012 11:00 | river channel | 50.7168 | 5.3282 | NaN | 8 | NaN | 0.5 | NaN | NaN | NaN | 8.8 | NaN |  | 8099.8 | 128.7 | NaN | NaN | NaN |  |  | NaN | NaN | NaN | 34.6
405 | NaN | 2012-04-12 11:25 | river channel | 50.7168 | 5.3282 | NaN | 8 | NaN | 0.5 | NaN | NaN | NaN | 6.2 | NaN |  | 7098.2 | 116.5 | NaN | NaN | NaN |  |  | NaN | NaN | NaN | 42.6
406 | NaN | 13/12/2012 11:55 | river channel | 50.7168 | 5.3282 | NaN | 8 | NaN | 0.5 | NaN | NaN | NaN | 4 | NaN |  | 6137.6 | 94.8 | NaN | NaN | NaN |  |  | NaN | NaN | NaN | 55.6
407 | NaN | 18/12/2012 11:30 | river channel | 50.7168 | 5.3282 | NaN | 8 | NaN | 0.5 | NaN | NaN | NaN | 7.3 | NaN |  | 8271.4 | 105.2 | NaN | NaN | NaN |  |  | NaN | NaN | NaN | 33.5
408 | NaN | 27/12/2012 12:00 | river channel | 50.7168 | 5.3282 | NaN | 8 | NaN | 0.5 | NaN | NaN | NaN | 8.2 | NaN |  | 4415 | 103.2 | NaN | NaN | NaN |  |  | NaN | NaN | NaN | 42.3
409 | NaN | 2013-04-01 10:55 | river channel | 50.7168 | 5.3282 | NaN | 8 | NaN | 0.5 | NaN | NaN | NaN | 9.3 | NaN |  | 5547.1 | 105.1 | NaN | NaN | NaN |  |  | NaN | NaN | NaN | 44.1
410 | NaN | 2013-10-01 10:40 | river channel | 50.7168 | 5.3282 | NaN | 8 | NaN | 0.5 | NaN | NaN | NaN | 7.7 | NaN |  | 5912.7 | 100.8 | NaN | NaN | NaN |  |  | NaN | NaN | NaN | 32.4
411 | NaN | 17/01/2013 15:15 | river channel | 50.7168 | 5.3282 | NaN | 8 | NaN | 0.5 | NaN | NaN | NaN | 3.2 | NaN |  | 5813.4 | 113.1 | NaN | NaN | NaN |  |  | NaN | NaN | NaN | 59.7
412 | NaN | 23/01/2013 12:45 | river channel | 50.7168 | 5.3282 | NaN | 8 | NaN | 0.5 | NaN | NaN | NaN | 3.2 | NaN |  | 6197.5 | 125.5 | NaN | NaN | NaN |  |  | NaN | NaN | NaN | 55.1
413 | NaN | 2013-01-02 13:00 | river channel | 50.7168 | 5.3282 | NaN | 8 | NaN | 0.5 | NaN | NaN | NaN | 6.9 | NaN |  | 4395 | 83.9 | NaN | NaN | NaN |  |  | NaN | NaN | NaN | 62.5
414 | NaN | 2013-06-02 13:00 | river channel | 50.7168 | 5.3282 | NaN | 8 | NaN | 0.5 | NaN | NaN | NaN | 5.1 | NaN |  | 4264.3 | 82.6 | NaN | NaN | NaN |  |  | NaN | NaN | NaN | 49.2
415 | NaN | 13/02/2013 11:58 | river channel | 50.7168 | 5.3282 | NaN | 8 | NaN | 0.5 | NaN | NaN | NaN | 4.4 | NaN |  | 4994.9 | 130.2 | NaN | NaN | NaN |  |  | NaN | NaN | NaN | 52.1
416 | NaN | 21/02/2013 10:55 | river channel | 50.7168 | 5.3282 | NaN | 8 | NaN | 0.5 | NaN | NaN | NaN | 4 | NaN |  | 5131.9 | 152.7 | NaN | NaN | NaN |  |  | NaN | NaN | NaN | 51.6
417 | NaN | 28/02/2013 11:00 | river channel | 50.7168 | 5.3282 | NaN | 8 | NaN | 0.5 | NaN | NaN | NaN | 5.2 | NaN |  | 5382.1 | 207.6 | NaN | NaN | NaN |  |  | NaN | NaN | NaN | 50.3
418 | NaN | 2011-07-02 13:25 | river channel | 50.5818 | 5.5718 | NaN | 1 | NaN |  | NaN | NaN | NaN | 7.6 | NaN |  | 4.4 | 14 | NaN | NaN | NaN |  |  | NaN | NaN | NaN | 97.2 | 0.48
419 | NaN | 14/02/2011 13:23 | river channel | 50.5818 | 5.5718 | NaN | 1 | NaN |  | NaN | NaN | NaN | 7.6 | NaN |  | 6.4 | 14.2 | NaN | NaN | NaN |  |  | NaN | NaN | NaN | 96.6 | 0.56
420 | NaN | 21/02/2011 14:30 | river channel | 50.5818 | 5.5718 | NaN | 1 | NaN |  | NaN | NaN | NaN | 6.1 | NaN |  | 9 | 15.1 | NaN | NaN | NaN |  |  | NaN | NaN | NaN | 96.5 | 0.24
421 | NaN | 28/02/2011 14:07 | river channel | 50.5818 | 5.5718 | NaN | 1 | NaN |  | NaN | NaN | NaN | 7.1 | NaN |  | 13.3 | 13.3 | NaN | NaN | NaN |  |  | NaN | NaN | NaN | 97.9 | 0.46
422 | NaN | 2011-08-03 12:56 | river channel | 50.5818 | 5.5718 | NaN | 1 | NaN |  | NaN | NaN | NaN | 6.6 | NaN |  | 16.3 | 14.5 | NaN | NaN | NaN |  |  | NaN | NaN | NaN | 100.4 | 0.83
423 | NaN | 14/03/2011 12:40 | river channel | 50.5818 | 5.5718 | NaN | 1 | NaN |  | NaN | NaN | NaN | 8.7 | NaN |  | 19.5 | 13.3 | NaN | NaN | NaN |  |  | NaN | NaN | NaN | 97.8 | 1.15
424 | NaN | 21/03/2011 14:00 | river channel | 50.5818 | 5.5718 | NaN | 1 | NaN |  | NaN | NaN | NaN | 8.1 | NaN |  | 21 | 14.5 | NaN | NaN | NaN |  |  | NaN | NaN | NaN | 99.6 | 0.63
425 | NaN | 28/03/2011 12:15 | river channel | 50.5818 | 5.5718 | NaN | 1 | NaN |  | NaN | NaN | NaN | 8.8 | NaN |  | 22.5 | 12.8 | NaN | NaN | NaN |  |  | NaN | NaN | NaN | 98.2 | 1.19
426 | NaN | 2011-04-04 11:36 | river channel | 50.5818 | 5.5718 | NaN | 1 | NaN |  | NaN | NaN | NaN | 10 | NaN |  | 12.1 | 11.1 | NaN | NaN | NaN |  |  | NaN | NaN | NaN | 98
427 | NaN | 2011-11-04 13:30 | river channel | 50.5818 | 5.5718 | NaN | 1 | NaN |  | NaN | NaN | NaN | 12.4 | NaN |  | 14.6 | 9.3 | NaN | NaN | NaN |  |  | NaN | NaN | NaN | 97.7 | 15.05
428 | NaN | 20/04/2011 11:22 | river channel | 50.5818 | 5.5718 | NaN | 1 | NaN |  | NaN | NaN | NaN | 11.8 | NaN |  | 14.6 | 8.5 | NaN | NaN | NaN |  |  | NaN | NaN | NaN | 97.3 | 0.98
429 | NaN | 26/04/2011 12:50 | river channel | 50.5818 | 5.5718 | NaN | 1 | NaN |  | NaN | NaN | NaN | 11.6 | NaN |  | 11.5 | 10.5 | NaN | NaN | NaN |  |  | NaN | NaN | NaN | 95.9 | 1.35
430 | NaN | 2011-02-05 13:30 | river channel | 50.5818 | 5.5718 | NaN | 1 | NaN |  | NaN | NaN | NaN | 10.7 | NaN |  | 27.7 | 11.1 | NaN | NaN | NaN |  |  | NaN | NaN | NaN | 93.6 | 1.1
431 | NaN | 2011-09-05 | river channel | 50.5818 | 5.5718 | NaN | 1 | NaN |  | NaN | NaN | NaN | 12.5 | NaN |  | 20.8 | 11.1 | NaN | NaN | NaN |  |  | NaN | NaN | NaN | 94.5
432 | NaN | 23/05/2011 00:00 | river channel | 50.5818 | 5.5718 | NaN | 1 | NaN |  | NaN | NaN | NaN | 12.3 | NaN |  | 30.9 | 10.6 | NaN | NaN | NaN |  |  | NaN | NaN | NaN | 95 | 0.92
433 | NaN | 2011-01-06 | river channel | 50.5818 | 5.5718 | NaN | 1 | NaN |  | NaN | NaN | NaN | 12.2 | NaN |  | 21.6 | 16.6 | NaN | NaN | NaN |  |  | NaN | NaN | NaN | 91.8 | 0.55
434 | NaN | 28/06/2011 11:45 | river channel | 50.5818 | 5.5718 | NaN | 1 | NaN |  | NaN | NaN | NaN | 15.4 | NaN |  | 63.4 | 18.7 | NaN | NaN | NaN |  |  | NaN | NaN | NaN | 91.6 | 0.41
435 | NaN | 2011-12-07 10:00 | river channel | 50.5818 | 5.5718 | NaN | 1 | NaN |  | NaN | NaN | NaN | 13.8 | NaN |  | 77.1 | 16.3 | NaN | NaN | NaN |  |  | NaN | NaN | NaN | 91 | 0.42
436 | NaN | 25/07/2011 10:30 | river channel | 50.5818 | 5.5718 | NaN | 1 | NaN |  | NaN | NaN | NaN | 11.6 | NaN |  | 54.5 | 17.6 | NaN | NaN | NaN |  |  | NaN | NaN | NaN | 92.8 | 0.19
437 | NaN | 2011-08-08 12:40 | river channel | 50.5818 | 5.5718 | NaN | 1 | NaN |  | NaN | NaN | NaN | 13.1 | NaN |  | 48.4 | 11.9 | NaN | NaN | NaN |  |  | NaN | NaN | NaN | 86.3 | 0.25
438 | NaN | 22/08/2011 11:20 | river channel | 50.5818 | 5.5718 | NaN | 1 | NaN |  | NaN | NaN | NaN | 14.7 | NaN |  | 76.8 | 10 | NaN | NaN | NaN |  |  | NaN | NaN | NaN | 83.8 | 0.36
439 | NaN | 2011-05-09 10:46 | river channel | 50.5818 | 5.5718 | NaN | 1 | NaN |  | NaN | NaN | NaN | 13.2 | NaN |  | 51.4 | 10.9 | NaN | NaN | NaN |  |  | NaN | NaN | NaN | 94.1 | 0.21
440 | NaN | 19/09/2011 12:15 | river channel | 50.5818 | 5.5718 | NaN | 1 | NaN |  | NaN | NaN | NaN | 11.6 | NaN |  | 43.3 | 12.7 | NaN | NaN | NaN |  |  | NaN | NaN | NaN | 93.2 | 0.32
441 | NaN | 26/09/2011 13:26 | river channel | 50.5818 | 5.5718 | NaN | 1 | NaN |  | NaN | NaN | NaN | 13.2 | NaN |  | 36.1 | 11 | NaN | NaN | NaN |  |  | NaN | NaN | NaN | 97.2 | 0.42
442 | NaN | 2011-03-10 12:20 | river channel | 50.5818 | 5.5718 | NaN | 1 | NaN |  | NaN | NaN | NaN | 12.3 | NaN |  | 16.1 | 25.8 | NaN | NaN | NaN |  |  | NaN | NaN | NaN | 93.5 | 0.13
443 | NaN | 2011-10-10 12:03 | river channel | 50.5818 | 5.5718 | NaN | 1 | NaN |  | NaN | NaN | NaN | 12.4 | NaN |  | 40.2 | 10.5 | NaN | NaN | NaN |  |  | NaN | NaN | NaN | 94.9 | 0.23
444 | NaN | 17/10/2011 12:47 | river channel | 50.5818 | 5.5718 | NaN | 1 | NaN |  | NaN | NaN | NaN | 10 | NaN |  | 21.5 | 11.1 | NaN | NaN | NaN |  |  | NaN | NaN | NaN | 97.5 | 0.29
445 | NaN | 24/10/2011 12:21 | river channel | 50.5818 | 5.5718 | NaN | 1 | NaN |  | NaN | NaN | NaN | 8.5 | NaN |  | 23.4 | 15.2 | NaN | NaN | NaN |  |  | NaN | NaN | NaN | 92.9 | 0.32
446 | NaN | 31/10/2011 14:38 | river channel | 50.5818 | 5.5718 | NaN | 1 | NaN |  | NaN | NaN | NaN | 10.6 | NaN |  | 27.7 | 13 | NaN | NaN | NaN |  |  | NaN | NaN | NaN | 93.6 | 0.56
447 | NaN | 2011-07-11 13:10 | river channel | 50.5818 | 5.5718 | NaN | 1 | NaN |  | NaN | NaN | NaN | 9.7 | NaN |  | 45.7 | 16 | NaN | NaN | NaN |  |  | NaN | NaN | NaN | 90.8 | 0.31
448 | NaN | 14/11/2011 12:40 | river channel | 50.5818 | 5.5718 | NaN | 1 | NaN |  | NaN | NaN | NaN | 7.9 | NaN |  | 31.9 | 17.4 | NaN | NaN | NaN |  |  | NaN | NaN | NaN | 94 | 0.21
449 | NaN | 21/11/2011 12:15 | river channel | 50.5818 | 5.5718 | NaN | 1 | NaN |  | NaN | NaN | NaN | 7.7 | NaN |  | 40.2 | 16.8 | NaN | NaN | NaN |  |  | NaN | NaN | NaN | 81.8 | 0.09
450 | NaN | 28/11/2011 12:20 | river channel | 50.5818 | 5.5718 | NaN | 1 | NaN |  | NaN | NaN | NaN | 6.2 | NaN |  | 25.4 | 16.1 | NaN | NaN | NaN |  |  | NaN | NaN | NaN | 94 | 0.15
451 | NaN | 2011-05-12 12:30 | river channel | 50.5818 | 5.5718 | NaN | 1 | NaN |  | NaN | NaN | NaN | 6.7 | NaN |  | 20.1 | 17.1 | NaN | NaN | NaN |  |  | NaN | NaN | NaN | 92.1 | 0.49
452 | NaN | 2011-12-12 12:35 | river channel | 50.5818 | 5.5718 | NaN | 1 | NaN |  | NaN | NaN | NaN | 7 | NaN |  | 16.4 | 16.4 | NaN | NaN | NaN |  |  | NaN | NaN | NaN | 85.3 | 0.32
453 | NaN | 20/12/2011 12:15 | river channel | 50.5818 | 5.5718 | NaN | 1 | NaN |  | NaN | NaN | NaN | 6.2 | NaN |  | 16.7 | 21.7 | NaN | NaN | NaN |  |  | NaN | NaN | NaN | 93.2 | 0.22
454 | NaN | 27/12/2011 11:20 | river channel | 50.5818 | 5.5718 | NaN | 1 | NaN |  | NaN | NaN | NaN | 8.2 | NaN |  | 16.7 | 16.6 | NaN | NaN | NaN |  |  | NaN | NaN | NaN | 94.8 | 0.57
455 | NaN | 2012-02-01 12:30 | river channel | 50.5818 | 5.5718 | NaN | 1 | NaN |  | NaN | NaN | NaN | 8.4 | NaN |  | 13.8 | 15.1 | NaN | NaN | NaN |  |  | NaN | NaN | NaN | 91.8 | 0.22
456 | NaN | 2012-10-01 11:28 | river channel | 50.5818 | 5.5718 | NaN | 1 | NaN |  | NaN | NaN | NaN | 8.5 | NaN |  | 20.6 | 15.3 | NaN | NaN | NaN |  |  | NaN | NaN | NaN | 75.4 | 0.22
457 | NaN | 18/01/2012 11:40 | river channel | 50.5818 | 5.5718 | NaN | 1 | NaN |  | NaN | NaN | NaN | 4.6 | NaN |  | 63.4 | 15.2 | NaN | NaN | NaN |  |  | NaN | NaN | NaN | 89.3 | 0.55
458 | NaN | 23/01/2012 11:07 | river channel | 50.5818 | 5.5718 | NaN | 1 | NaN |  | NaN | NaN | NaN | 7.5 | NaN |  | 18.3 | 13.9 | NaN | NaN | NaN |  |  | NaN | NaN | NaN | 93.9 | 0.11
459 | NaN | 31/01/2012 11:10 | river channel | 50.5818 | 5.5718 | NaN | 1 | NaN |  | NaN | NaN | NaN | 4.5 | NaN |  | 17.6 | 19.8 | NaN | NaN | NaN |  |  | NaN | NaN | NaN | 50.2 | 0.19
460 | NaN | 2012-08-02 12:25 | river channel | 50.5818 | 5.5718 | NaN | 1 | NaN |  | NaN | NaN | NaN | 1.7 | NaN |  | 19.8 | 20.2 | NaN | NaN | NaN |  |  | NaN | NaN | NaN | 95 | 0.13
461 | NaN | 13/02/2012 13:00 | river channel | 50.5818 | 5.5718 | NaN | 1 | NaN |  | NaN | NaN | NaN | 2.7 | NaN |  | 13.8 | 18.4 | NaN | NaN | NaN |  |  | NaN | NaN | NaN | 95.7 | 0.15
462 | NaN | 20/02/2012 12:54 | river channel | 50.5818 | 5.5718 | NaN | 1 | NaN |  | NaN | NaN | NaN | 5.2 | NaN |  | 10.7 | 19.7 | NaN | NaN | NaN |  |  | NaN | NaN | NaN | 97.1 | 0.18
463 | NaN | 27/02/2012 12:05 | river channel | 50.5818 | 5.5718 | NaN | 1 | NaN |  | NaN | NaN | NaN | 7.1 | NaN |  | 6.4 | 17.9 | NaN | NaN | NaN |  |  | NaN | NaN | NaN | 96.7 | 0.39
464 | NaN | 2012-05-03 12:05 | river channel | 50.5818 | 5.5718 | NaN | 1 | NaN |  | NaN | NaN | NaN | 6.8 | NaN |  | 10.7 | 17.9 | NaN | NaN | NaN |  |  | NaN | NaN | NaN | 94.5 | 0.82
465 | NaN | 2012-12-03 12:10 | river channel | 50.5818 | 5.5718 | NaN | 1 | NaN |  | NaN | NaN | NaN | 8.3 | NaN |  | 12.8 | 17.5 | NaN | NaN | NaN |  |  | NaN | NaN | NaN | 99.3 | 1.05
466 | NaN | 19/03/2012 11:50 | river channel | 50.5818 | 5.5718 | NaN | 1 | NaN |  | NaN | NaN | NaN | 7.9 | NaN |  | 12.7 | 17.5 | NaN | NaN | NaN |  |  | NaN | NaN | NaN | 98.8 | 0.67
467 | NaN | 26/03/2012 12:20 | river channel | 50.5818 | 5.5718 | NaN | 1 | NaN |  | NaN | NaN | NaN | 8.6 | NaN |  | 14.2 | 16.3 | NaN | NaN | NaN |  |  | NaN | NaN | NaN | 98 | 0.54
468 | NaN | 2012-02-04 13:05 | river channel | 50.5818 | 5.5718 | NaN | 1 | NaN |  | NaN | NaN | NaN | 8 | NaN |  | 11.8 | 17.3 | NaN | NaN | NaN |  |  | NaN | NaN | NaN | 96.8 | 0.65
469 | NaN | 2012-09-04 12:20 | river channel | 50.5818 | 5.5718 | NaN | 1 | NaN |  | NaN | NaN | NaN | 7.8 | NaN |  | 18.9 | 21.3 | NaN | NaN | NaN |  |  | NaN | NaN | NaN | 93.1 | 0.45
470 | NaN | 16/04/2012 12:35 | river channel | 50.5818 | 5.5718 | NaN | 1 | NaN |  | NaN | NaN | NaN | 7.4 | NaN |  | 24.7 | 16.3 | NaN | NaN | NaN |  |  | NaN | NaN | NaN | 95.4 | 0.7
471 | NaN | 23/04/2012 11:30 | river channel | 50.5818 | 5.5718 | NaN | 1 | NaN |  | NaN | NaN | NaN | 8.2 | NaN |  | 12.2 | 14.4 | NaN | NaN | NaN |  |  | NaN | NaN | NaN | 95.3 | 0.57
472 | NaN | 30/04/2012 12:05 | river channel | 50.5818 | 5.5718 | NaN | 1 | NaN |  | NaN | NaN | NaN | 11.3 | NaN |  | 12.5 | 14 | NaN | NaN | NaN |  |  | NaN | NaN | NaN | 94.6 | 1.5
473 | NaN | 2012-07-05 12:20 | river channel | 50.5818 | 5.5718 | NaN | 1 | NaN |  | NaN | NaN | NaN | 9.5 | NaN |  | 16.9 | 22.3 | NaN | NaN | NaN |  |  | NaN | NaN | NaN | 91.9 | 2.81
474 | NaN | 14/05/2012 12:17 | river channel | 50.5818 | 5.5718 | NaN | 1 | NaN |  | NaN | NaN | NaN | 9.4 | NaN |  | 19.7 | 19.2 | NaN | NaN | NaN |  |  | NaN | NaN | NaN | 79.2 | 0.66
475 | NaN | 21/05/2012 12:50 | river channel | 50.5818 | 5.5718 | NaN | 1 | NaN |  | NaN | NaN | NaN | 11.1 | NaN |  | 24.7 | 23.2 | NaN | NaN | NaN |  |  | NaN | NaN | NaN | 91 | 0.43
476 | NaN | 29/05/2012 12:45 | river channel | 50.5818 | 5.5718 | NaN | 1 | NaN |  | NaN | NaN | NaN | 12.7 | NaN |  | 22.7 | 17.3 | NaN | NaN | NaN |  |  | NaN | NaN | NaN | 91.5 | 1.2
477 | NaN | 2012-04-06 12:15 | river channel | 50.5818 | 5.5718 | NaN | 1 | NaN |  | NaN | NaN | NaN | 11.2 | NaN |  | 31.2 | 21 | NaN | NaN | NaN |  |  | NaN | NaN | NaN | 90.4 | 0.37
478 | NaN | 13/06/2012 12:30 | river channel | 50.5818 | 5.5718 | NaN | 1 | NaN |  | NaN | NaN | NaN | 11.5 | NaN |  | 23.8 | 15.8 | NaN | NaN | NaN |  |  | NaN | NaN | NaN | 88.5 | 1.39
479 | NaN | 19/06/2012 12:20 | river channel | 50.5818 | 5.5718 | NaN | 1 | NaN |  | NaN | NaN | NaN | 11.7 | NaN |  | 32.4 | 27 | NaN | NaN | NaN |  |  | NaN | NaN | NaN | 93.9 | 0.85
480 | NaN | 25/06/2012 12:35 | river channel | 50.5818 | 5.5718 | NaN | 1 | NaN |  | NaN | NaN | NaN | 11.9 | NaN |  | 30.9 | 14.2 | NaN | NaN | NaN |  |  | NaN | NaN | NaN | 94 | 0.8
481 | NaN | 2012-02-07 11:50 | river channel | 50.5818 | 5.5718 | NaN | 1 | NaN |  | NaN | NaN | NaN | 11.9 | NaN |  | 42.6 | 14.1 | NaN | NaN | NaN |  |  | NaN | NaN | NaN | 94.6 | 0.38
482 | NaN | 2012-09-07 11:35 | river channel | 50.5818 | 5.5718 | NaN | 1 | NaN |  | NaN | NaN | NaN | 12.9 | NaN |  | 25.7 | 11 | NaN | NaN | NaN |  |  | NaN | NaN | NaN | 93.1 | 1.85
483 | NaN | 16/07/2012 13:05 | river channel | 50.5818 | 5.5718 | NaN | 1 | NaN |  | NaN | NaN | NaN | 12.1 | NaN |  | 21.2 | 11.7 | NaN | NaN | NaN |  |  | NaN | NaN | NaN | 93
484 | NaN | 23/07/2012 14:30 | river channel | 50.5818 | 5.5718 | NaN | 1 | NaN |  | NaN | NaN | NaN | 13.2 | NaN |  | 27.2 | 9.8 | NaN | NaN | NaN |  |  | NaN | NaN | NaN | 94.9
485 | NaN | 30/07/2012 12:55 | river channel | 50.5818 | 5.5718 | NaN | 1 | NaN |  | NaN | NaN | NaN | 12.8 | NaN |  | 11.1 | 12.1 | NaN | NaN | NaN |  |  | NaN | NaN | NaN | 94.5
486 | NaN | 2012-06-08 16:00 | river channel | 50.5818 | 5.5718 | NaN | 1 | NaN |  | NaN | NaN | NaN | 13.5 | NaN |  | 8.2 | 10.6 | NaN | NaN | NaN |  |  | NaN | NaN | NaN | 93.7
487 | NaN | 13/08/2012 13:30 | river channel | 50.5818 | 5.5718 | NaN | 1 | NaN |  | NaN | NaN | NaN | 13.5 | NaN |  | 7.5 | 11.3 | NaN | NaN | NaN |  |  | NaN | NaN | NaN | 104.6
488 | NaN | 21/08/2012 16:40 | river channel | 50.5818 | 5.5718 | NaN | 1 | NaN |  | NaN | NaN | NaN | 16.1 | NaN |  | 11.8 | 11.7 | NaN | NaN | NaN |  |  | NaN | NaN | NaN | 94.6
489 | NaN | 27/08/2012 14:15 | river channel | 50.5818 | 5.5718 | NaN | 1 | NaN |  | NaN | NaN | NaN | 13.2 | NaN |  | 9.2 | 11.4 | NaN | NaN | NaN |  |  | NaN | NaN | NaN | 93.7
490 | NaN | 2012-03-09 15:40 | river channel | 50.5818 | 5.5718 | NaN | 1 | NaN |  | NaN | NaN | NaN | 12.6 | NaN |  | 13.1 | 11.8 | NaN | NaN | NaN |  |  | NaN | NaN | NaN | 93.3
491 | NaN | 2012-10-09 14:15 | river channel | 50.5818 | 5.5718 | NaN | 1 | NaN |  | NaN | NaN | NaN | 13.5 | NaN |  | 13.4 | 11.5 | NaN | NaN | NaN |  |  | NaN | NaN | NaN | 93.2
492 | NaN | 17/09/2012 12:30 | river channel | 50.5818 | 5.5718 | NaN | 1 | NaN |  | NaN | NaN | NaN | 11.7 | NaN |  | 14.3 | 12 | NaN | NaN | NaN |  |  | NaN | NaN | NaN | 93.4
493 | NaN | 25/09/2012 11:50 | river channel | 50.5818 | 5.5718 | NaN | 1 | NaN |  | NaN | NaN | NaN | 11 | NaN |  | 12.1 | 18.7 | NaN | NaN | NaN |  |  | NaN | NaN | NaN | 87.9
494 | NaN | 2012-02-10 12:19 | river channel | 50.5818 | 5.5718 | NaN | 1 | NaN |  | NaN | NaN | NaN | 11.3 | NaN |  | 7.1 | 21 | NaN | NaN | NaN |  |  | NaN | NaN | NaN | 89.8
495 | NaN | 2012-09-10 11:50 | river channel | 50.5818 | 5.5718 | NaN | 1 | NaN |  | NaN | NaN | NaN | 10.4 | NaN |  | 11.1 | 23.5 | NaN | NaN | NaN |  |  | NaN | NaN | NaN | 95
496 | NaN | 15/10/2012 13:20 | river channel | 50.5818 | 5.5718 | NaN | 1 | NaN |  | NaN | NaN | NaN | 9.5 | NaN |  | 8.2 | 14.4 | NaN | NaN | NaN |  |  | NaN | NaN | NaN | 93.3
497 | NaN | 23/10/2012 12:00 | river channel | 50.5818 | 5.5718 | NaN | 1 | NaN |  | NaN | NaN | NaN | 11 | NaN |  | 9.5 | 14.3 | NaN | NaN | NaN |  |  | NaN | NaN | NaN | 94.4
498 | NaN | 30/10/2012 12:50 | river channel | 50.5818 | 5.5718 | NaN | 1 | NaN |  | NaN | NaN | NaN | 8.6 | NaN |  | 10.4 | 15 | NaN | NaN | NaN |  |  | NaN | NaN | NaN | 83.9
499 | NaN | 2012-06-11 12:05 | river channel | 50.5818 | 5.5718 | NaN | 1 | NaN |  | NaN | NaN | NaN | 7.7 | NaN |  | 9.8 | 16 | NaN | NaN | NaN |  |  | NaN | NaN | NaN | 79.7
500 | NaN | 16/11/2012 10:00 | river channel | 50.5818 | 5.5718 | NaN | 1 | NaN |  | NaN | NaN | NaN | 7.1 | NaN |  | 9.7 | 18.6 | NaN | NaN | NaN |  |  | NaN | NaN | NaN | 90.5
501 | NaN | 20/11/2012 12:06 | river channel | 50.5818 | 5.5718 | NaN | 1 | NaN |  | NaN | NaN | NaN | 7.7 | NaN |  | 10.5 | 17.6 | NaN | NaN | NaN |  |  | NaN | NaN | NaN | 87.9
502 | NaN | 27/11/2012 11:55 | river channel | 50.5818 | 5.5718 | NaN | 1 | NaN |  | NaN | NaN | NaN | 8 | NaN |  | 7.6 | 16.5 | NaN | NaN | NaN |  |  | NaN | NaN | NaN | 87.5
503 | NaN | 2012-04-12 12:15 | river channel | 50.5818 | 5.5718 | NaN | 1 | NaN |  | NaN | NaN | NaN | 6.2 | NaN |  | 9.9 | 20.3 | NaN | NaN | NaN |  |  | NaN | NaN | NaN | 88.4
504 | NaN | 13/12/2012 12:35 | river channel | 50.5818 | 5.5718 | NaN | 1 | NaN |  | NaN | NaN | NaN | 4.5 | NaN |  | 9.6 | 23.3 | NaN | NaN | NaN |  |  | NaN | NaN | NaN | 86.9
505 | NaN | 18/12/2012 12:30 | river channel | 50.5818 | 5.5718 | NaN | 1 | NaN |  | NaN | NaN | NaN | 7.4 | NaN |  | 9.8 | 20 | NaN | NaN | NaN |  |  | NaN | NaN | NaN | 89.1
506 | NaN | 27/12/2012 12:45 | river channel | 50.5818 | 5.5718 | NaN | 1 | NaN |  | NaN | NaN | NaN | 8.4 | NaN |  | 7.7 | 15.6 | NaN | NaN | NaN |  |  | NaN | NaN | NaN | 91.7
507 | NaN | 2013-04-01 11:40 | river channel | 50.5818 | 5.5718 | NaN | 1 | NaN |  | NaN | NaN | NaN | 8.9 | NaN |  | 8.4 | 18.4 | NaN | NaN | NaN |  |  | NaN | NaN | NaN | 81.9
508 | NaN | 2013-10-01 11:30 | river channel | 50.5818 | 5.5718 | NaN | 1 | NaN |  | NaN | NaN | NaN | 7.7 | NaN |  | 9.6 | 19.7 | NaN | NaN | NaN |  |  | NaN | NaN | NaN | 79.5
509 | NaN | 17/01/2013 12:40 | river channel | 50.5818 | 5.5718 | NaN | 1 | NaN |  | NaN | NaN | NaN | 4.4 | NaN |  | 9.8 | 25 | NaN | NaN | NaN |  |  | NaN | NaN | NaN | 90.6
510 | NaN | 23/01/2013 13:00 | river channel | 50.5818 | 5.5718 | NaN | 1 | NaN |  | NaN | NaN | NaN | 4.1 | NaN |  | 9.2 | 20.3 | NaN | NaN | NaN |  |  | NaN | NaN | NaN | 91.7
511 | NaN | 2013-01-02 13:00 | river channel | 50.5818 | 5.5718 | NaN | 1 | NaN |  | NaN | NaN | NaN | 6.7 | NaN |  | 11.8 | 23.7 | NaN | NaN | NaN |  |  | NaN | NaN | NaN | 90.9
512 | NaN | 2013-06-02 13:00 | river channel | 50.5818 | 5.5718 | NaN | 1 | NaN |  | NaN | NaN | NaN | 5.7 | NaN |  | 9.3 | 17.8 | NaN | NaN | NaN |  |  | NaN | NaN | NaN | 87.6
513 | NaN | 13/02/2013 12:25 | river channel | 50.5818 | 5.5718 | NaN | 1 | NaN |  | NaN | NaN | NaN | 5.4 | NaN |  | 7.9 | 19.7 | NaN | NaN | NaN |  |  | NaN | NaN | NaN | 91.8
514 | NaN | 21/02/2013 11:45 | river channel | 50.5818 | 5.5718 | NaN | 1 | NaN |  | NaN | NaN | NaN | 4.9 | NaN |  | 10.6 | 21.2 | NaN | NaN | NaN |  |  | NaN | NaN | NaN | 92.4
515 | NaN | 28/02/2013 11:45 | river channel | 50.5818 | 5.5718 | NaN | 1 | NaN |  | NaN | NaN | NaN | 6 | NaN |  | 9.1 | 18.7 | NaN | NaN | NaN |  |  | NaN | NaN | NaN | 93.5
516 | NaN | 2011-07-02 11:00 | river channel | 50.6389 | 5.5774 | NaN | 110 | NaN | 207 | NaN | NaN | NaN | 7.7 | NaN |  | 145.2 | 21.5 | NaN | NaN | NaN |  |  | NaN | NaN | NaN | 98.4 | 1.06
517 | NaN | 14/02/2011 10:12 | river channel | 50.6389 | 5.5774 | NaN | 110 | NaN | 207 | NaN | NaN | NaN | 9.4 | NaN |  | 194.5 | 23.5 | NaN | NaN | NaN |  |  | NaN | NaN | NaN | 92.4 | 2.91
518 | NaN | 21/02/2011 10:20 | river channel | 50.6389 | 5.5774 | NaN | 110 | NaN | 207 | NaN | NaN | NaN | 9.2 | NaN |  | 221.7 | 19.4 | NaN | NaN | NaN |  |  | NaN | NaN | NaN | 100.1 | 2.82
519 | NaN | 28/02/2011 09:45 | river channel | 50.6389 | 5.5774 | NaN | 110 | NaN | 207 | NaN | NaN | NaN | 8.1 | NaN |  | 204.9 | 19.5 | NaN | NaN | NaN |  |  | NaN | NaN | NaN | 101.6 | 7.52
520 | NaN | 2011-08-03 10:35 | river channel | 50.6389 | 5.5774 | NaN | 110 | NaN | 207 | NaN | NaN | NaN | 8 | NaN |  | 204.3 | 19.6 | NaN | NaN | NaN |  |  | NaN | NaN | NaN | 106.2 | 13.76
521 | NaN | 14/03/2011 10:00 | river channel | 50.6389 | 5.5774 | NaN | 110 | NaN | 207 | NaN | NaN | NaN | 10.7 | NaN |  | 254.7 | 21 | NaN | NaN | NaN |  |  | NaN | NaN | NaN | 113.8 | 49.4
522 | NaN | 21/03/2011 11:00 | river channel | 50.6389 | 5.5774 | NaN | 110 | NaN | 207 | NaN | NaN | NaN | 11.3 | NaN |  | 323.4 | 22.4 | NaN | NaN | NaN |  |  | NaN | NaN | NaN | 111.5 | 59.2
523 | NaN | 28/03/2011 09:50 | river channel | 50.6389 | 5.5774 | NaN | 110 | NaN | 207 | NaN | NaN | NaN | 14 | NaN |  | 482.4 | 22 | NaN | NaN | NaN |  |  | NaN | NaN | NaN | 123.7
524 | NaN | 2011-04-04 09:00 | river channel | 50.6389 | 5.5774 | NaN | 110 | NaN | 207 | NaN | NaN | NaN | 15.6 | NaN |  | 459.4 | 18 | NaN | NaN | NaN |  |  | NaN | NaN | NaN | 94.3 | 44.27
525 | NaN | 2011-11-04 09:55 | river channel | 50.6389 | 5.5774 | NaN | 110 | NaN | 207 | NaN | NaN | NaN | 17.3 | NaN |  | 503.8 | 18.5 | NaN | NaN | NaN |  |  | NaN | NaN | NaN | 76.3 | 12.62
526 | NaN | 20/04/2011 09:20 | river channel | 50.6389 | 5.5774 | NaN | 110 | NaN | 207 | NaN | NaN | NaN | 18.8 | NaN |  | 475.9 | 15.9 | NaN | NaN | NaN |  |  | NaN | NaN | NaN | 95 | 38.01
527 | NaN | 26/04/2011 09:40 | river channel | 50.6389 | 5.5774 | NaN | 110 | NaN | 207 | NaN | NaN | NaN | 20.3 | NaN |  | 629.7 | 23.7 | NaN | NaN | NaN |  |  | NaN | NaN | NaN | 93.1 | 42.67
528 | NaN | 2011-02-05 10:20 | river channel | 50.6389 | 5.5774 | NaN | 110 | NaN | 207 | NaN | NaN | NaN | 19.3 | NaN |  | 679.1 | 20 | NaN | NaN | NaN |  |  | NaN | NaN | NaN | 70.8 | 32.76
529 | NaN | 2011-09-05 | river channel | 50.6389 | 5.5774 | NaN | 110 | NaN | 207 | NaN | NaN | NaN | 22 | NaN |  | 681.6 | 26.2 | NaN | NaN | NaN |  |  | NaN | NaN | NaN | 81.1 | 46.71
530 | NaN | 23/05/2011 00:00 | river channel | 50.6389 | 5.5774 | NaN | 110 | NaN | 207 | NaN | NaN | NaN | 21.6 | NaN |  | 888.8 | 26.8 | NaN | NaN | NaN |  |  | NaN | NaN | NaN | 40.7 | 10.78
531 | NaN | 2011-01-06 | river channel | 50.6389 | 5.5774 | NaN | 110 | NaN | 207 | NaN | NaN | NaN | 21.2 | NaN |  | 947 | 25.6 | NaN | NaN | NaN |  |  | NaN | NaN | NaN | 46.4 | 11.77
532 | NaN | 28/06/2011 09:50 | river channel | 50.6389 | 5.5774 | NaN | 110 | NaN | 207 | NaN | NaN | NaN | 23.9 | NaN |  | 1255.3 | 45.4 | NaN | NaN | NaN |  |  | NaN | NaN | NaN | 53.3 | 16.42
533 | NaN | 2011-12-07 08:00 | river channel | 50.6389 | 5.5774 | NaN | 110 | NaN | 207 | NaN | NaN | NaN | 24.5 | NaN |  | 1331 | 22.9 | NaN | NaN | NaN |  |  | NaN | NaN | NaN | 69.1 | 41.29
534 | NaN | 25/07/2011 08:30 | river channel | 50.6389 | 5.5774 | NaN | 110 | NaN | 207 | NaN | NaN | NaN | 21.4 | NaN |  | 867.4 | 18.2 | NaN | NaN | NaN |  |  | NaN | NaN | NaN | 47.8 | 5.06
535 | NaN | 2011-08-08 10:15 | river channel | 50.6389 | 5.5774 | NaN | 110 | NaN | 207 | NaN | NaN | NaN | 22.3 | NaN |  | 1137.3 | 23.5 | NaN | NaN | NaN |  |  | NaN | NaN | NaN | 39.3 | 3.59
536 | NaN | 22/08/2011 09:36 | river channel | 50.6389 | 5.5774 | NaN | 110 | NaN | 207 | NaN | NaN | NaN | 23 | NaN |  | 1327.3 | 31.7 | NaN | NaN | NaN |  |  | NaN | NaN | NaN | 44 | 2.23
537 | NaN | 2011-05-09 11:27 | river channel | 50.6389 | 5.5774 | NaN | 110 | NaN | 207 | NaN | NaN | NaN | 22.3 | NaN |  | 1107.2 | 31.2 | NaN | NaN | NaN |  |  | NaN | NaN | NaN | 34.9 | 0.95
538 | NaN | 19/09/2011 10:40 | river channel | 50.6389 | 5.5774 | NaN | 110 | NaN | 207 | NaN | NaN | NaN | 19.3 | NaN |  | 1157.8 | 29.7 | NaN | NaN | NaN |  |  | NaN | NaN | NaN | 39.2 | 0.77
539 | NaN | 26/09/2011 10:55 | river channel | 50.6389 | 5.5774 | NaN | 110 | NaN | 207 | NaN | NaN | NaN | 19.6 | NaN |  | 1040.8 | 29.6 | NaN | NaN | NaN |  |  | NaN | NaN | NaN | 50.3 | 0.76
540 | NaN | 2011-03-10 10:40 | river channel | 50.6389 | 5.5774 | NaN | 110 | NaN | 207 | NaN | NaN | NaN | 20.8 | NaN |  | 1407.1 | 33.9 | NaN | NaN | NaN |  |  | NaN | NaN | NaN | 40.3 | 0.72
541 | NaN | 2011-10-10 10:03 | river channel | 50.6389 | 5.5774 | NaN | 110 | NaN | 207 | NaN | NaN | NaN | 17.3 | NaN |  | 1027.3 | 19.3 | NaN | NaN | NaN |  |  | NaN | NaN | NaN | 56 | 0.7
542 | NaN | 17/10/2011 11:16 | river channel | 50.6389 | 5.5774 | NaN | 110 | NaN | 207 | NaN | NaN | NaN | 16.2 | NaN |  | 1107.6 | 21.8 | NaN | NaN | NaN |  |  | NaN | NaN | NaN | 49.3 | 0.31
543 | NaN | 24/10/2011 11:30 | river channel | 50.6389 | 5.5774 | NaN | 110 | NaN | 207 | NaN | NaN | NaN | 14.3 | NaN |  | 1070.8 | 37.7 | NaN | NaN | NaN |  |  | NaN | NaN | NaN | 45.5 | 0.28
544 | NaN | 31/10/2011 13:05 | river channel | 50.6389 | 5.5774 | NaN | 110 | NaN | 207 | NaN | NaN | NaN | 15.6 | NaN |  | 965.8 | 27.1 | NaN | NaN | NaN |  |  | NaN | NaN | NaN | 56.3 | 0.37
545 | NaN | 2011-07-11 11:31 | river channel | 50.6389 | 5.5774 | NaN | 110 | NaN | 207 | NaN | NaN | NaN | 15.6 | NaN |  | 994.5 | 29.2 | NaN | NaN | NaN |  |  | NaN | NaN | NaN | 45.1 | 0.25
546 | NaN | 14/11/2011 11:12 | river channel | 50.6389 | 5.5774 | NaN | 110 | NaN | 207 | NaN | NaN | NaN | 13.2 | NaN |  | 1039.1 | 30.7 | NaN | NaN | NaN |  |  | NaN | NaN | NaN | 45.8 | 0.32
547 | NaN | 21/11/2011 11:25 | river channel | 50.6389 | 5.5774 | NaN | 110 | NaN | 207 | NaN | NaN | NaN | 12.3 | NaN |  | 958.9 | 26.9 | NaN | NaN | NaN |  |  | NaN | NaN | NaN | 46.3 | 0.23
548 | NaN | 28/11/2011 11:06 | river channel | 50.6389 | 5.5774 | NaN | 110 | NaN | 207 | NaN | NaN | NaN | 11.3 | NaN |  | 845.9 | 26 | NaN | NaN | NaN |  |  | NaN | NaN | NaN | 48.5 | 0.14
549 | NaN | 2011-05-12 11:15 | river channel | 50.6389 | 5.5774 | NaN | 110 | NaN | 207 | NaN | NaN | NaN | 10.7 | NaN |  | 424.9 | 21.6 | NaN | NaN | NaN |  |  | NaN | NaN | NaN | 72.7 | 0.29
550 | NaN | 2011-12-12 11:10 | river channel | 50.6389 | 5.5774 | NaN | 110 | NaN | 207 | NaN | NaN | NaN | 9.2 | NaN |  | 205.3 | 16.8 | NaN | NaN | NaN |  |  | NaN | NaN | NaN | 91.5 | 2.65
551 | NaN | 20/12/2011 11:00 | river channel | 50.6389 | 5.5774 | NaN | 110 | NaN | 207 | NaN | NaN | NaN | 6 | NaN |  | 174.3 | 23.9 | NaN | NaN | NaN |  |  | NaN | NaN | NaN | 104.4 | 2.04
552 | NaN | 27/12/2011 10:40 | river channel | 50.6389 | 5.5774 | NaN | 110 | NaN | 207 | NaN | NaN | NaN | 8.2 | NaN |  | 99.5 | 17.1 | NaN | NaN | NaN |  |  | NaN | NaN | NaN | 106.3 | 0.99
553 | NaN | 2012-02-01 11:30 | river channel | 50.6389 | 5.5774 | NaN | 110 | NaN | 207 | NaN | NaN | NaN | 9.1 | NaN |  | 108.2 | 16.9 | NaN | NaN | NaN |  |  | NaN | NaN | NaN | 102.8 | 0.57
554 | NaN | 2012-10-01 10:03 | river channel | 50.6389 | 5.5774 | NaN | 110 | NaN | 207 | NaN | NaN | NaN | 7.5 | NaN |  | 112.3 | 14.8 | NaN | NaN | NaN |  |  | NaN | NaN | NaN | 98 | 0.57
555 | NaN | 18/01/2012 10:05 | river channel | 50.6389 | 5.5774 | NaN | 110 | NaN | 207 | NaN | NaN | NaN | 6.8 | NaN |  | 115.1 | 13.7 | NaN | NaN | NaN |  |  | NaN | NaN | NaN | 0 | 0.24
556 | NaN | 23/01/2012 09:41 | river channel | 50.6389 | 5.5774 | NaN | 110 | NaN | 207 | NaN | NaN | NaN | 7.3 | NaN |  | 81.9 | 14.4 | NaN | NaN | NaN |  |  | NaN | NaN | NaN | 100.2 | 1.31
557 | NaN | 31/01/2012 09:43 | river channel | 50.6389 | 5.5774 | NaN | 110 | NaN | 207 | NaN | NaN | NaN | 6.3 | NaN |  | 92.1 | 20.3 | NaN | NaN | NaN |  |  | NaN | NaN | NaN | 103.8 | 0.19
558 | NaN | 2012-08-02 11:44 | river channel | 50.6389 | 5.5774 | NaN | 110 | NaN | 207 | NaN | NaN | NaN | 2.6 | NaN |  | 145.7 | 26.4 | NaN | NaN | NaN |  |  | NaN | NaN | NaN | 101.9 | 0.48
559 | NaN | 13/02/2012 11:45 | river channel | 50.6389 | 5.5774 | NaN | 110 | NaN | 207 | NaN | NaN | NaN | 4.2 | NaN |  | 173.7 | 28.2 | NaN | NaN | NaN |  |  | NaN | NaN | NaN | 107 | 0.5
560 | NaN | 20/02/2012 11:52 | river channel | 50.6389 | 5.5774 | NaN | 110 | NaN | 207 | NaN | NaN | NaN | 4.9 | NaN |  | 99 | 21.5 | NaN | NaN | NaN |  |  | NaN | NaN | NaN | 102.3 | 1.11
561 | NaN | 27/02/2012 11:16 | river channel | 50.6389 | 5.5774 | NaN | 110 | NaN | 207 | NaN | NaN | NaN | 8.5 | NaN |  | 122.1 | 19.1 | NaN | NaN | NaN |  |  | NaN | NaN | NaN | 98.8 | 1.51
562 | NaN | 2012-05-03 10:05 | river channel | 50.6389 | 5.5774 | NaN | 110 | NaN | 207 | NaN | NaN | NaN | 10.3 | NaN |  | 208.1 | 19.5 | NaN | NaN | NaN |  |  | NaN | NaN | NaN | 93.7 | 3.05
563 | NaN | 2012-12-03 10:20 | river channel | 50.6389 | 5.5774 | NaN | 110 | NaN | 207 | NaN | NaN | NaN | 9 | NaN |  | 117.1 | 26 | NaN | NaN | NaN |  |  | NaN | NaN | NaN | 105.1 | 3.39
564 | NaN | 19/03/2012 09:50 | river channel | 50.6389 | 5.5774 | NaN | 110 | NaN | 207 | NaN | NaN | NaN | 11.5 | NaN |  | 219.3 | 18.7 | NaN | NaN | NaN |  |  | NaN | NaN | NaN | 98.5 | 3.75
565 | NaN | 26/03/2012 09:45 | river channel | 50.6389 | 5.5774 | NaN | 110 | NaN | 207 | NaN | NaN | NaN | 13.9 | NaN |  | 309.6 | 19.6 | NaN | NaN | NaN |  |  | NaN | NaN | NaN | 106 | 16.04
566 | NaN | 2012-02-04 10:55 | river channel | 50.6389 | 5.5774 | NaN | 110 | NaN | 207 | NaN | NaN | NaN | 15 | NaN |  | 424.2 | 23.8 | NaN | NaN | NaN |  |  | NaN | NaN | NaN | 84.9 | 5.76
567 | NaN | 2012-09-04 10:00 | river channel | 50.6389 | 5.5774 | NaN | 110 | NaN | 207 | NaN | NaN | NaN | 14 | NaN |  | 448.5 | 20.8 | NaN | NaN | NaN |  |  | NaN | NaN | NaN | 81.7 | 3.86
568 | NaN | 16/04/2012 10:00 | river channel | 50.6389 | 5.5774 | NaN | 110 | NaN | 207 | NaN | NaN | NaN | 12.7 | NaN |  | 335.1 | 22.6 | NaN | NaN | NaN |  |  | NaN | NaN | NaN | 94.2 | 22.52
569 | NaN | 23/04/2012 10:45 | river channel | 50.6389 | 5.5774 | NaN | 110 | NaN | 207 | NaN | NaN | NaN | 13.1 | NaN |  | 226.8 | 15.4 | NaN | NaN | NaN |  |  | NaN | NaN | NaN | 106.2 | 11.47
570 | NaN | 27/04/2012 10:05 | river channel | 50.6389 | 5.5774 | NaN | 110 | NaN | 207 | NaN | NaN | NaN | 13.3 | NaN |  | 169.9 | 13.1 | NaN | NaN | NaN |  |  | NaN | NaN | NaN | 95.6 | 9.25
571 | NaN | 2012-07-05 10:45 | river channel | 50.6389 | 5.5774 | NaN | 110 | NaN | 207 | NaN | NaN | NaN | 12.9 | NaN |  | 164.3 | 14.1 | NaN | NaN | NaN |  |  | NaN | NaN | NaN | 96.9 | 22.49
572 | NaN | 14/05/2012 11:40 | river channel | 50.6389 | 5.5774 | NaN | 110 | NaN | 207 | NaN | NaN | NaN | 16 | NaN |  | 336 | 17.4 | NaN | NaN | NaN |  |  | NaN | NaN | NaN | 84.8 | 0.28
573 | NaN | 21/05/2012 10:15 | river channel | 50.6389 | 5.5774 | NaN | 110 | NaN | 207 | NaN | NaN | NaN | 18.6 | NaN |  | 518 | 20.1 | NaN | NaN | NaN |  |  | NaN | NaN | NaN | 77.8 | 0.67
574 | NaN | 29/05/2012 11:25 | river channel | 50.6389 | 5.5774 | NaN | 110 | NaN | 207 | NaN | NaN | NaN | 21.8 | NaN |  | 682.7 | 17.5 | NaN | NaN | NaN |  |  | NaN | NaN | NaN | 83.3 | 1.27
575 | NaN | 2012-04-06 10:50 | river channel | 50.6389 | 5.5774 | NaN | 110 | NaN | 207 | NaN | NaN | NaN | 20.7 | NaN |  | 720.8 | 20.5 | NaN | NaN | NaN |  |  | NaN | NaN | NaN | 59 | 0.58
576 | NaN | 13/06/2012 10:30 | river channel | 50.6389 | 5.5774 | NaN | 110 | NaN | 207 | NaN | NaN | NaN | 20.9 | NaN |  | 666.3 | 27 | NaN | NaN | NaN |  |  | NaN | NaN | NaN | 45.3 | 36.72
577 | NaN | 19/06/2012 10:35 | river channel | 50.6389 | 5.5774 | NaN | 110 | NaN | 207 | NaN | NaN | NaN | 20.4 | NaN |  | 471 | 20.8 | NaN | NaN | NaN |  |  | NaN | NaN | NaN | 60.6 | 8.57
578 | NaN | 25/06/2012 10:25 | river channel | 50.6389 | 5.5774 | NaN | 110 | NaN | 207 | NaN | NaN | NaN | 20 | NaN |  | 408.1 | 13.3 | NaN | NaN | NaN |  |  | NaN | NaN | NaN | 72.4 | 1.5
579 | NaN | 2012-02-07 10:30 | river channel | 50.6389 | 5.5774 | NaN | 110 | NaN | 207 | NaN | NaN | NaN | 22.1 | NaN |  | 554.7 | 15.6 | NaN | NaN | NaN |  |  | NaN | NaN | NaN | 66.8 | 1.2
580 | NaN | 2012-09-07 10:15 | river channel | 50.6389 | 5.5774 | NaN | 110 | NaN | 207 | NaN | NaN | NaN | 23.5 | NaN |  | 588.5 | 13.8 | NaN | NaN | NaN |  |  | NaN | NaN | NaN | 58.9 | 0.8
581 | NaN | 16/07/2012 11:25 | river channel | 50.6389 | 5.5774 | NaN | 110 | NaN | 207 | NaN | NaN | NaN | 17.4 | NaN |  | 179.5 | 11.3 | NaN | NaN | NaN |  |  | NaN | NaN | NaN | 95.8
582 | NaN | 23/07/2012 12:00 | river channel | 50.6389 | 5.5774 | NaN | 110 | NaN | 207 | NaN | NaN | NaN | 19.7 | NaN |  | 358 | 10.9 | NaN | NaN | NaN |  |  | NaN | NaN | NaN | 80.7
583 | NaN | 30/07/2012 11:30 | river channel | 50.6389 | 5.5774 | NaN | 110 | NaN | 207 | NaN | NaN | NaN | 21.8 | NaN |  | 433.8 | 12.3 | NaN | NaN | NaN |  |  | NaN | NaN | NaN | 79.9
584 | NaN | 2012-06-08 14:20 | river channel | 50.6389 | 5.5774 | NaN | 110 | NaN | 207 | NaN | NaN | NaN | 23.2 | NaN |  | 671.3 | 14.3 | NaN | NaN | NaN |  |  | NaN | NaN | NaN | 66.5
585 | NaN | 13/08/2012 12:10 | river channel | 50.6389 | 5.5774 | NaN | 110 | NaN | 207 | NaN | NaN | NaN | 23.4 | NaN |  | 697 | 13.7 | NaN | NaN | NaN |  |  | NaN | NaN | NaN | 66.8
586 | NaN | 21/08/2012 12:30 | river channel | 50.6389 | 5.5774 | NaN | 110 | NaN | 207 | NaN | NaN | NaN | 25.7 | NaN |  | 919.7 | 19.8 | NaN | NaN | NaN |  |  | NaN | NaN | NaN | 61.9
587 | NaN | 27/08/2012 12:10 | river channel | 50.6389 | 5.5774 | NaN | 110 | NaN | 207 | NaN | NaN | NaN | 22.6 | NaN |  | 663.4 | 16.9 | NaN | NaN | NaN |  |  | NaN | NaN | NaN | 58.6
588 | NaN | 2012-03-09 12:30 | river channel | 50.6389 | 5.5774 | NaN | 110 | NaN | 207 | NaN | NaN | NaN | 21.3 | NaN |  | 679.9 | 16.5 | NaN | NaN | NaN |  |  | NaN | NaN | NaN | 64.1
589 | NaN | 2012-10-09 12:00 | river channel | 50.6389 | 5.5774 | NaN | 110 | NaN | 207 | NaN | NaN | NaN | 22.2 | NaN |  | 739.1 | 18.6 | NaN | NaN | NaN |  |  | NaN | NaN | NaN | 65.2
590 | NaN | 17/09/2012 11:10 | river channel | 50.6389 | 5.5774 | NaN | 110 | NaN | 207 | NaN | NaN | NaN | 19.5 | NaN |  | 472.2 | 17.8 | NaN | NaN | NaN |  |  | NaN | NaN | NaN | 75.3
591 | NaN | 25/09/2012 09:50 | river channel | 50.6389 | 5.5774 | NaN | 110 | NaN | 207 | NaN | NaN | NaN | 18.8 | NaN |  | 540.8 | 16.5 | NaN | NaN | NaN |  |  | NaN | NaN | NaN | 63.2
592 | NaN | 2012-02-10 10:50 | river channel | 50.6389 | 5.5774 | NaN | 110 | NaN | 207 | NaN | NaN | NaN | 17.1 | NaN |  | 443.8 | 33.3 | NaN | NaN | NaN |  |  | NaN | NaN | NaN | 71.5
593 | NaN | 2012-09-10 09:55 | river channel | 50.6389 | 5.5774 | NaN | 110 | NaN | 207 | NaN | NaN | NaN | 14.9 | NaN |  | 378 | 24.6 | NaN | NaN | NaN |  |  | NaN | NaN | NaN | 77.4
594 | NaN | 15/10/2012 11:15 | river channel | 50.6389 | 5.5774 | NaN | 110 | NaN | 207 | NaN | NaN | NaN | 13.3 | NaN |  | 236.9 | 18.4 | NaN | NaN | NaN |  |  | NaN | NaN | NaN | 90.6
595 | NaN | 23/10/2012 09:58 | river channel | 50.6389 | 5.5774 | NaN | 110 | NaN | 207 | NaN | NaN | NaN | 16.3 | NaN |  | 257.1 | 14.2 | NaN | NaN | NaN |  |  | NaN | NaN | NaN | 86.9
596 | NaN | 30/10/2012 11:20 | river channel | 50.6389 | 5.5774 | NaN | 110 | NaN | 207 | NaN | NaN | NaN | 12.6 | NaN |  | 312.3 | 16.3 | NaN | NaN | NaN |  |  | NaN | NaN | NaN | 75.9
597 | NaN | 2012-06-11 10:45 | river channel | 50.6389 | 5.5774 | NaN | 110 | NaN | 207 | NaN | NaN | NaN | 9.8 | NaN |  | 169 | 15.1 | NaN | NaN | NaN |  |  | NaN | NaN | NaN | 95.8
598 | NaN | 15/11/2012 11:35 | river channel | 50.6389 | 5.5774 | NaN | 110 | NaN | 207 | NaN | NaN | NaN | 11.2 | NaN |  | 186.6 | 15.7 | NaN | NaN | NaN |  |  | NaN | NaN | NaN | 72.4
599 | NaN | 20/11/2012 10:40 | river channel | 50.6389 | 5.5774 | NaN | 110 | NaN | 207 | NaN | NaN | NaN | 11 | NaN |  | 206.9 | 16.6 | NaN | NaN | NaN |  |  | NaN | NaN | NaN | 90
600 | NaN | 27/11/2012 10:10 | river channel | 50.6389 | 5.5774 | NaN | 110 | NaN | 207 | NaN | NaN | NaN | 10.8 | NaN |  | 214 | 16.5 | NaN | NaN | NaN |  |  | NaN | NaN | NaN | 85.7
601 | NaN | 2012-04-12 10:45 | river channel | 50.6389 | 5.5774 | NaN | 110 | NaN | 207 | NaN | NaN | NaN | 9.8 | NaN |  | 194.9 | 15.4 | NaN | NaN | NaN |  |  | NaN | NaN | NaN | 88.5
602 | NaN | 13/12/2012 11:00 | river channel | 50.6389 | 5.5774 | NaN | 110 | NaN | 207 | NaN | NaN | NaN | 5 | NaN |  | 130.2 | 17.1 | NaN | NaN | NaN |  |  | NaN | NaN | NaN | 100
603 | NaN | 18/12/2012 10:50 | river channel | 50.6389 | 5.5774 | NaN | 110 | NaN | 207 | NaN | NaN | NaN | 6.8 | NaN |  | 167.5 | 15.2 | NaN | NaN | NaN |  |  | NaN | NaN | NaN | 98.1
604 | NaN | 27/12/2012 11:10 | river channel | 50.6389 | 5.5774 | NaN | 110 | NaN | 207 | NaN | NaN | NaN | 9 | NaN |  | 164 | 15.2 | NaN | NaN | NaN |  |  | NaN | NaN | NaN | 98.8
605 | NaN | 2013-04-01 10:20 | river channel | 50.6389 | 5.5774 | NaN | 110 | NaN | 207 | NaN | NaN | NaN | 8.4 | NaN |  | 99.8 | 15.5 | NaN | NaN | NaN |  |  | NaN | NaN | NaN | 103.8
606 | NaN | 2013-10-01 10:10 | river channel | 50.6389 | 5.5774 | NaN | 110 | NaN | 207 | NaN | NaN | NaN | 8.9 | NaN |  | 112.6 | 15.7 | NaN | NaN | NaN |  |  | NaN | NaN | NaN | 88.7
607 | NaN | 17/01/2013 11:00 | river channel | 50.6389 | 5.5774 | NaN | 110 | NaN | 207 | NaN | NaN | NaN | 5.8 | NaN |  | 144.4 | 17.6 | NaN | NaN | NaN |  |  | NaN | NaN | NaN | 97.6
608 | NaN | 23/01/2013 11:30 | river channel | 50.6389 | 5.5774 | NaN | 110 | NaN | 207 | NaN | NaN | NaN | 4.5 | NaN |  | 126.3 | 20.6 | NaN | NaN | NaN | 1.95 |  | NaN | NaN | NaN | 64
609 | NaN | 2013-01-02 13:00 | river channel | 50.6389 | 5.5774 | NaN | 110 | NaN | 207 | NaN | NaN | NaN | 7.2 | NaN |  | 107.2 | 15.9 | NaN | NaN | NaN | 3.63 |  | NaN | NaN | NaN | 102.1
610 | NaN | 2013-06-02 13:00 | river channel | 50.6389 | 5.5774 | NaN | 110 | NaN | 207 | NaN | NaN | NaN | 6.6 | NaN |  | 86.3 | 10.1 | NaN | NaN | NaN | 3.25 |  | NaN | NaN | NaN | 100.3
611 | NaN | 13/02/2013 11:00 | river channel | 50.6389 | 5.5774 | NaN | 110 | NaN | 207 | NaN | NaN | NaN | 3.5 | NaN |  | 76.4 | 12.2 | NaN | NaN | NaN | 2.5 |  | NaN | NaN | NaN | 103.9
612 | NaN | 21/02/2013 09:50 | river channel | 50.6389 | 5.5774 | NaN | 110 | NaN | 207 | NaN | NaN | NaN | 4 | NaN |  | 82.8 | 12.1 | NaN | NaN | NaN | 2.16 |  | NaN | NaN | NaN | 97.9
613 | NaN | 28/02/2013 10:20 | river channel | 50.6389 | 5.5774 | NaN | 110 | NaN | 207 | NaN | NaN | NaN | 5.4 | NaN |  | 126.4 | 18.9 | NaN | NaN | NaN | 2.05 |  | NaN | NaN | NaN | 89.2
614 | NaN | 15/03/2013 13:00 | river channel | 50.6389 | 5.5774 | NaN | 110 | NaN | 207 | NaN | NaN | NaN | 7.6 | NaN |  | 117.6 | 15.5 | NaN | NaN | NaN | 2.62 |  | NaN | NaN | NaN | 98.5
615 | NaN | 21/03/2013 13:30 | river channel | 50.6389 | 5.5774 | NaN | 110 | NaN | 207 | NaN | NaN | NaN | 7.4 | NaN |  | 65.6 | 16.1 | NaN | NaN | NaN | 2.31 |  | NaN | NaN | NaN | 105.7
616 | NaN | 28/03/2013 12:00 | river channel | 50.6389 | 5.5774 | NaN | 110 | NaN | 207 | NaN | NaN | NaN | 7.8 | NaN |  | 95.9 | 16.4 | NaN | NaN | NaN | 2.69 |  | NaN | NaN | NaN | 101.2
617 | NaN | 2013-05-04 10:09 | river channel | 50.6389 | 5.5774 | NaN | 110 | NaN | 207 | NaN | NaN | NaN | 6.6 | NaN |  | 116.9 | 17 | NaN | NaN | NaN | 2.07 |  | NaN | NaN | NaN | 99
618 | NaN | 15/04/2013 10:00 | river channel | 50.6389 | 5.5774 | NaN | 110 | NaN | 207 | NaN | NaN | NaN | 11.6 | NaN |  | 103.9 | 15.5 | NaN | NaN | NaN | 2.38 |  | NaN | NaN | NaN | 109.8
619 | NaN | 22/04/2013 11:00 | river channel | 50.6389 | 5.5774 | NaN | 110 | NaN | 207 | NaN | NaN | NaN | 14 | NaN |  | 221.3 | 16.1 | NaN | NaN | NaN | 2.69 |  | NaN | NaN | NaN | 88.3
620 | NaN | 29/04/2013 10:00 | river channel | 50.6389 | 5.5774 | NaN | 110 | NaN | 207 | NaN | NaN | NaN | 14.4 | NaN |  | 236.5 | 16.8 | NaN | NaN | NaN | 2.57 |  | NaN | NaN | NaN | 81.5
621 | NaN | 13/05/2013 10:00 | river channel | 50.6389 | 5.5774 | NaN | 110 | NaN | 207 | NaN | NaN | NaN | 15.1 | NaN |  | 146.8 | 12.7 | NaN | NaN | NaN | 3.44 |  | NaN | NaN | NaN | 89.7
622 | NaN | 21/05/2013 10:00 | river channel | 50.6389 | 5.5774 | NaN | 110 | NaN | 207 | NaN | NaN | NaN | 14.3 | NaN |  | 116.3 | 13.6 | NaN | NaN | NaN | 3.11 |  | NaN | NaN | NaN | 99.1
623 | NaN | 27/05/2013 10:00 | river channel | 50.6389 | 5.5774 | NaN | 110 | NaN | 207 | NaN | NaN | NaN | 12.2 | NaN |  | 94.5 | 12.8 | NaN | NaN | NaN | 3.84 |  | NaN | NaN | NaN | 94.9
624 | NaN | 2013-10-06 10:00 | river channel | 50.6389 | 5.5774 | NaN | 110 | NaN | 207 | NaN | NaN | NaN | 19.4 | NaN |  | 317.7 | 14.4 | NaN | NaN | NaN | 2.76 |  | NaN | NaN | NaN | 73.3
625 | NaN | 24/06/2013 10:00 | river channel | 50.6389 | 5.5774 | NaN | 110 | NaN | 207 | NaN | NaN | NaN | 19.9 | NaN |  | 235.9 | 15.6 | NaN | NaN | NaN | 2.61 |  | NaN | NaN | NaN | 67
626 | NaN | 2013-02-07 10:00 | river channel | 50.6389 | 5.5774 | NaN | 110 | NaN | 207 | NaN | NaN | NaN | 20.7 | NaN |  | 345.7 | 16.1 | NaN | NaN | NaN | 3.83 |  | NaN | NaN | NaN | 80.5
627 | NaN | 2013-12-07 15:30 | river channel | 50.6389 | 5.5774 | NaN | 110 | NaN | 207 | NaN | NaN | NaN | 23.5 | NaN | 2457 | 357.1 | 16 | NaN | NaN | NaN | 5.25 |  | NaN | NaN | NaN | 78.8
628 | NaN | 2013-09-08 10:00 | river channel | 50.6389 | 5.5774 | NaN | 110 | NaN | 207 | NaN | NaN | NaN | 24.3 | NaN | 3223 | 683.1 | 20.5 | NaN | NaN | NaN | 3.39 |  | NaN | NaN | NaN | 78.3
629 | NaN | 19/08/2013 10:00 | river channel | 50.6389 | 5.5774 | NaN | 110 | NaN | 207 | NaN | NaN | NaN | 23.8 | NaN | 2818 | 747.3 | 21.7 | NaN | NaN | NaN | 3 |  | NaN | NaN | NaN | 75.1
630 | NaN | 26/08/2013 10:00 | river channel | 50.6389 | 5.5774 | NaN | 110 | NaN | 207 | NaN | NaN | NaN | 22.8 | NaN | 2663 | 821.6 | 24.6 | NaN | NaN | NaN | 3.2 |  | NaN | NaN | NaN | 68.6
631 | NaN | 2013-05-09 14:00 | river channel | 50.6389 | 5.5774 | NaN | 110 | NaN | 207 | NaN | NaN | NaN | 23.8 | NaN | 3607 | 645.9 | 19.4 | NaN | NaN | NaN | 3.12 |  | NaN | NaN | NaN | 99.1
632 | NaN | 2013-11-09 13:00 | river channel | 50.6389 | 5.5774 | NaN | 110 | NaN | 207 | NaN | NaN | NaN | 22 | NaN | 2854 | 669.4 | 16.7 | NaN | NaN | NaN | 3.1 |  | NaN | NaN | NaN | 84.2
633 | NaN | 17/09/2013 13:00 | river channel | 50.6389 | 5.5774 | NaN | 110 | NaN | 207 | NaN | NaN | NaN | 19.9 | NaN | 2556 | 581.9 | 18.9 | NaN | NaN | NaN | 3.12 |  | NaN | NaN | NaN | 135.1
634 | NaN | 2013-08-10 13:00 | river channel | 50.6389 | 5.5774 | NaN | 110 | NaN | 207 | NaN | NaN | NaN | 20.6 | NaN | 2829 | 695.7 | 23.8 | NaN | NaN | NaN | 2.95 |  | NaN | NaN | NaN | 70
635 | NaN | 15/10/2013 13:00 | river channel | 50.6389 | 5.5774 | NaN | 110 | NaN | 207 | NaN | NaN | NaN | 17 | NaN | 1680 | 376.5 | 16.7 | NaN | NaN | NaN | 3.02 |  | NaN | NaN | NaN | 83.2
636 | NaN | 22/10/2013 13:00 | river channel | 50.6389 | 5.5774 | NaN | 110 | NaN | 207 | NaN | NaN | NaN | 16.2 | NaN | 2065 | 341.4 | 19.4 | NaN | NaN | NaN | 3.13 |  | NaN | NaN | NaN | 96.6
637 | NaN | 30/10/2013 11:00 | river channel | 50.6389 | 5.5774 | NaN | 110 | NaN | 207 | NaN | NaN | NaN | 15.6 | NaN | 1457 | 203.8 | 12.7 | NaN | NaN | NaN | 4.37 |  | NaN | NaN | NaN | 109.3
638 | NaN | 14/11/2013 11:00 | river channel | 50.6389 | 5.5774 | NaN | 110 | NaN | 207 | NaN | NaN | NaN | 9.5 | NaN | 1056 | 134.4 | 14.1 | NaN | NaN | NaN | 4.76 |  | NaN | NaN | NaN | 114.7
639 | NaN | 20/11/2013 11:00 | river channel | 50.6389 | 5.5774 | NaN | 110 | NaN | 207 | NaN | NaN | NaN | 8.4 | NaN | 1079 | 102.7 | 13.5 | NaN | NaN | NaN | 4.72 |  | NaN | NaN | NaN | 115.3
640 | NaN | 27/11/2013 11:00 | river channel | 50.6389 | 5.5774 | NaN | 110 | NaN | 207 | NaN | NaN | NaN | 8.1 | NaN | 1058 | 102.3 | 14.3 | NaN | NaN | NaN | 3.7 |  | NaN | NaN | NaN | 139
641 | NaN | 2013-05-12 11:00 | river channel | 50.6389 | 5.5774 | NaN | 110 | NaN | 207 | NaN | NaN | NaN | 8.5 | NaN | 1162 | 124 | 14.6 | NaN | NaN | NaN | 3.7 |  | NaN | NaN | NaN | 110.5
642 | NaN | 20/12/2013 11:00 | river channel | 50.6389 | 5.5774 | NaN | 110 | NaN | 207 | NaN | NaN | NaN | 9.3 | NaN | 1148 | 181.3 | 16.2 | NaN | NaN | NaN | 3.04 |  | NaN | NaN | NaN | 114.6
643 | NaN | 2014-07-01 11:00 | river channel | 50.6389 | 5.5774 | NaN | 110 | NaN | 207 | NaN | NaN | NaN | 9.1 | NaN | 971 | 68 | 13.3 | NaN | NaN | NaN | 4.04 |  | NaN | NaN | NaN | 108.2
644 | NaN | 15/01/2014 11:00 | river channel | 50.6389 | 5.5774 | NaN | 110 | NaN | 207 | NaN | NaN | NaN | 8.2 | NaN | 1100 | 99.9 | 13.5 | NaN | NaN | NaN | 3.13 |  | NaN | NaN | NaN | 114.2
645 | NaN | 21/01/2014 12:25 | river channel | 50.6389 | 5.5774 | NaN | 110 | NaN | 207 | NaN | NaN | NaN | 8.2 | NaN | 1161 | 78 | 14.6 | NaN | NaN | NaN | 3.36 |  | NaN | NaN | NaN | 130.1
646 | NaN | 29/01/2014 12:55 | river channel | 50.6389 | 5.5774 | NaN | 110 | NaN | 207 | NaN | NaN | NaN | 6.5 | NaN | 1044 | 62.1 | 14.3 | NaN | NaN | NaN | 3.72 |  | NaN | NaN | NaN | 119.2
647 | NaN | 2014-04-02 13:05 | river channel | 50.6389 | 5.5774 | NaN | 110 | NaN | 207 | NaN | NaN | NaN | 6.8 | NaN | 1145 | 69.2 | 15 | NaN | NaN | NaN | 3.63 |  | NaN | NaN | NaN | 94.5
648 | NaN | 18/02/2014 12:15 | river channel | 50.6389 | 5.5774 | NaN | 110 | NaN | 207 | NaN | NaN | NaN | 8.2 | NaN | 1095 |  |  | NaN | NaN | NaN | 4.09 |  | NaN | NaN | NaN | 133.2
649 | NaN | 31/03/2014 12:15 | river channel | 50.6389 | 5.5774 | NaN | 110 | NaN | 207 | NaN | NaN | NaN | 13.9 | NaN | 1476 | 181.3 | 15.7 | NaN | NaN | NaN | 2.9 |  | NaN | NaN | NaN | 103.3
650 | NaN | 2014-08-04 12:15 | river channel | 50.6389 | 5.5774 | NaN | 110 | NaN | 207 | NaN | NaN | NaN | 16.4 | NaN | 1059 | 241.9 | 18.3 | NaN | NaN | NaN | 3.48 |  | NaN | NaN | NaN | 118.3
651 | NaN | 22/04/2014 14:00 | river channel | 50.6389 | 5.5774 | NaN | 110 | NaN | 207 | NaN | NaN | NaN | 17 | NaN | 1805 | 290.1 | 16.4 | NaN | NaN | NaN | 3.34 |  | NaN | NaN | NaN | 116.1
652 | NaN | 29/04/2014 00:00 | river channel | 50.6389 | 5.5774 | NaN | 110 | NaN | 207 | NaN | NaN | NaN | 18.4 | NaN | 2421 | 340.7 | 20.6 | NaN | NaN | NaN | 3.44 |  | NaN | NaN | NaN | 88.1
653 | NaN | 22/05/2014 00:00 | river channel | 50.6389 | 5.5774 | NaN | 110 | NaN | 207 | NaN | NaN | NaN | 20 | NaN | 2827 | 441.4 | 16.8 | NaN | NaN | NaN | 4.09 |  | NaN | NaN | NaN | 87.7
654 | NaN | 28/05/2014 00:00 | river channel | 50.6389 | 5.5774 | NaN | 110 | NaN | 207 | NaN | NaN | NaN | 20.5 | NaN | 3114 | 500.2 | 18.9 | NaN | NaN | NaN |  |  | NaN | NaN | NaN | 82.2
655 | NaN | 2014-06-06 | river channel | 50.6389 | 5.5774 | NaN | 110 | NaN | 207 | NaN | NaN | NaN | 20.8 | NaN | 3921 | 513.1 | 19.4 | NaN | NaN | NaN |  |  | NaN | NaN | NaN
656 | NaN | 20/06/2014 00:00 | river channel | 50.6389 | 5.5774 | NaN | 110 | NaN | 207 | NaN | NaN | NaN | 21.6 | NaN | 3146 | 849.7 | 29.9 | NaN | NaN | NaN | 3.98 |  | NaN | NaN | NaN
657 | NaN | 2014-03-07 | river channel | 50.6389 | 5.5774 | NaN | 110 | NaN | 207 | NaN | NaN | NaN | 23 | NaN | 2124 | 881.7 | 25.1 | NaN | NaN | NaN | 4.24 |  | NaN | NaN | NaN